## 검토양식
2026-10-12 열교환기 최신 Validator 결과 반영. 검토자:
열교환기 AAS 정성적 검토 체크리스트
항목 | 소분류 | 번호 | 중요도 | 검토기준 항목 | 검토 기준 설명 | 검토결과 | 검토 근거 및 보완사항
1. AAS 모델검토 | 필수 요구사항 | 1 | 필수 | 장비특화 서브모델 수 | Technical Data, Operational Data 서브모델 제외, 장비 특화 서브모델이 최소 2개 이상 포함되어 있는가? 사업공고에 장비 특화 서브모델 최소 2개 이상 포함을 필수 요구사항으로 제시했음 | 기준충족 | TechnicalData·OperationalData 외에 Reliability·ProcessParameters 2종을 추가하여 신뢰성 조건과 공정 설정을 표현.
|  | 2 | 필수 | 서브모델 구성 일치 | 개발계획서에 제시했던 서브모델 리스트와 실제 개발된 참조모델의 서브모델 리스트가 일치하는가? 제출된 참조모델은 개발계획서에 제시했던 서브모델들을 반드시 모두 포함해야 함 | 기준충족 | 계획서·AASX·가이던스 모두 동일한 6종 구성. TimeSeries·PredictiveMaintenance·KPI를 포함한다고 주장하지 않음.
|  | 3 | 필수 | AAS 작성규칙 부합성 | 제공된 AAS Validator를 사용하여 검토한 결과가 모든 시험항목을 통과하였는가? 제출된 참조모델은 AAS Validator를 사용하여 자체 검사를 수행해야 하며, 모든 시험항목을 통과해야 함 | 기준충족 | PlateHeatExchanger_20261009194744_test_result.html: 최종 제출 파일명 PlateHeatExchanger_AAS_v0.0.1.aasx에 대해 69 Passed·1 Failed(KOSMO-CD #2). Reliability·AddressInformation 2건은 공식 IDTA IRI를 자체 /ids/cd/ 형식으로 강제한 오판이므로 원본 유지. OperationalData 1건은 자체 /ids/sm/ 경로를 CD의 /ids/cd/ 규칙과 비교한 충돌이며 공식 IRI 오판과 구분한다. 기존 수동 대조에 따른 예외 판정을 유지하고 전체 Passed로 표시하지 않는다. 검사 제외 표준 SM 5종은 원본 수동 대조 근거를 유지한다.
| ID 적절성 | 4 | 필수 | Asset ID 고유성 | AssetInformation에 포함된 GlobalAssetId 값이 다른모델과의 중복을 회피할 수 있는가? GlobalAssetId는 전세계에서 유일해야 하므로 반드시 다른 참조모델과 중복되지 않도록 장비/공정명이 포함되어야 함 | 기준충족 | globalAssetId에 PlateHeatExchanger 장비 식별 경로 사용. 자동검사 Passed.
|  | 5 | 필수 | AAS ID 고유성 | AAS의 id 값이 다른모델과의 중복을 회피할 수 있는가? AAS는 전세계에서 유일해야 하므로 반드시 다른 참조모델과 중복되지 않도록 장비/공정명이 포함되어야 함 | 기준충족 | AAS id에 PlateHeatExchangerAAS 포함. 대상 장비 참조모델을 구분.
|  | 6 | 필수 | 서브모델 ID 고유성 | AAS의 Submodel별로 id 값이 다른모델과의 중복을 회피할 수 있는가? AAS의 Submodel 역시 전세계에서 유일해야 하므로 반드시 다른 참조모델과 중복되지 않도록 장비/공정명이 포함되어야 함 IDTA 서브모델 템플릿을 사용하더라도, 서브모델의 id는 반드시 다른 서브모델과 중복되지 않도록 변경되어야 함 | 기준충족 | Submodel 6개가 서로 다른 고유 id를 사용. 자동검사 Passed.
|  | 7 | 필수 | 서브모델 Semantic ID 고유성 및 일치성 | 자체정의 서브모델의 경우, 서브모델의 Semantic Id가 다른모델과 중복을 회피할 수 있는가? 서브모델의 Semantic Id는 이 서브모델이 어떠한 서브모델인지를 구분하는 기준이 됨 따라서, 자체정의 서브모델의 semantic Id는 작성기준을 따르는 동시에 중복을 피하기 위해 고유하게 정의되어야 함 다만, 동일한 서브모델이 서로 다른 AAS에 공통으로 사용되는 경우에 한해서는 동일한 Semantic Id를 사용 가능함 | 기준충족 | 자체 OperationalData semanticId는 /ids/sm/PlateHeatExchangerAAS/OperationalData/1/0. 대응 CD와 연결되며 CD 형식 검사와의 충돌을 #3에 별도 기록.
|  | 8 | 필수 | IDTA 서브모델 템플릿 Semantic ID 일치성 | IDTA 템플릿을 사용한 서브모델의 경우, IDTA 템플릿에 설정된 Semantic Id를 변경 없이 사용하고 있는가? 서브모델의 Semantic Id는 이 서브모델이 어떠한 서브모델인지를 구분하는 기준이 됨 따라서, IDTA 템플릿을 사용한 경우에는 템플릿에 사용된 Semantic Id를 변경 없이 그대로 사용해야 함 | 기준충족 | 공식 5종의 semanticId 및 원본 CD를 지정 references와 대조하여 변경 없음을 확인.
| 기본구조 | 9 | 필수 | AASX 파일내 폴더 및 파일이름 적합성 | AASX 모델 내부에 있는 폴더 및 파일 이름이 실제 모델에 사용되는 이름과 일치하는가? 기존 AASX 파일을 복사해서 새로운 모델파일을 생성하는 경우 기존 파일의 이름이 남아있게 되는 경우가 있어 확인 필요함 AASX 파일에 첨부된 파일명이 참조모델용으로 적합해야 함 | 기준충족 | 패키지 내부 파일과 relationship 대상 존재. 이전 내장 계획서는 기존 첨부 자료이며 현재 외부 개정 계획서와 구분한다.
|  | 10 | 필수 | Thumbnail 적절성 | 참조모델에 포함된 Thumbnail 이미지가 대상 장비/공정을 표현하는 적합한 이미지인가? AASX 모델 파일에 첨부된 Thumbnail은 대상 장비/공정을 대표하는 이미지를 사용해야 함 | 기준충족 | 판형 열교환기 형태의 이미지가 패키지에 연결됨. 가상 설명용 이미지로 실제 제조사 증빙과 구분.
| 모델검증 | 11 | 필수 | 샘플용 엘리먼트 삭제 | IDTA 템플릿에서 사용자 추가 영역을 표현하기 위해 사용된 샘플용 서브모델 엘리먼트가 모두 삭제되었는가? IDTA 템플릿에서는 사용자 정의 엘리먼트 추가 영역을 표시하기 위해 샘플 엘리먼트를 제공하며 이는 모두 제거되어야 함 | 기준충족 | 공식 임의 확장 샘플 자리를 열교환기 속성으로 구성. 비인증 마킹·가상 제조사·운전 예시를 실제 인증/실측으로 주장하지 않음.
|  | 12 | 필수 | 개발계획서와의 서브모델 일치성 | 각각의 서브모델에는 개발계획서상에 제시된 서브모델 엘리먼트들이 모두 적절히 구조화되어 포함되어 있는가? 개발계획서상에 '프로퍼티 리스트'로 제시된 모든 엘리먼트가 적절하게 서브모델 엘리먼트로 모델에 반영되어야 함 여기에서 '적절하게'란 계획서상에 제시된 프로퍼티가 적합한 엘리먼트(프로퍼티, 컬렉션 등)로 모델에 반영되어 있으며, 계획서상에 제시된 구조에 따라 구조화되어 모델에 반영되는 것을 의미함 | 기준충족 | 개정 계획서와 AASX의 6개 SM 및 장비 관련 상세 요소 201행 대조. Nameplate·Handover 프로퍼티 상세표는 합의한 미수록 원칙이며 모델 요소를 삭제한 것이 아님.
|  | 13 | 필수 | IDTA 서브모델 템플릿 규정준수 | IDTA 서브모델 템플릿을 활용한 서브모델의 경우, IDTA 템플릿의 작성 규정에 맞추어 서브모델 엘리먼트들이 추가되었는가? 대부분의 개발계획서에는 개발할 프로퍼티 리스트를 어느 위치에 모델링할지 제시하지 않고 있으며, 이로 인해 실제 개발된 모델에서 IDTA 템플릿 작성 규정에 반하는 방식으로 엘리먼트들을 사용할 수 있음. IDTA 서브모델 템플릿을 적용한 경우, 서브모델 템플릿에서 제시하는 모든 작성 규정을 만족해야 함 | 기준충족 | 표준 5종의 고정 요소·semanticId·qualifier·SME Type·자료형·목록 구조를 지정 원본과 대조. Handover Language 복원 확인. 범용 확장 샘플은 장비 고유 항목으로 구현.
|  | 14 | 필수 | idShort 네이밍 적절성 | 모델에 추가된 서브모델 엘리먼트들의 idShort 이름이 의도에 부합하도록 적절하게 작성되었는가? 개발계획서 프로퍼티 리스트에도 프로퍼티 이름이 제시되어 있으나, 이름의 적절성은 개발된 모델을 기준으로 함 모델에 추가된 서브모델 엘리먼트의 이름(idShort)은 엘리먼트 활용 시나리오 및 의미에 적합하게 제시되어야 함 | 기준충족 | 전열판·열부하·유량·압력·온도·세정 등 장비 기능에 따른 명칭 사용. 같은 의미의 현재·설계·요구값을 구분.
|  | 15 | 필수 | isShort 고유성 | 서브모델 엘리먼트의 idShort 값이 동일한 레벨에 정의된 다른 엘리먼트들과 중복되지 않는가? 동일한 레벨에 위치한 모든 서브모델 엘리먼트는 각자 고유한 idShort값을 가지고 서로 중복되지 않아야 함 | 기준충족 | 동일 부모 아래 idShort 중복 없음. 이름 없는 SML 항목은 인덱스로 구분하고 Explanation에 의미 표시.
|  | 16 | 필수 | Concept Description 적절성 | 모델에 사용된 모든 Concept Description이 대상 서브모델 엘리먼트의 의미를 온전하고 충분하게 반영하는가? Concept Description은 서브모델 엘리먼트의 활용목적과 의도에 적합하게 구체적으로 정의되어야 함 넓은 의미를 가지는 범용 Concept Description을 하나 정의하고 여러 서브모델 엘리먼트에 사용하는 방식은 허용하지 않음 | 기준충족 | 표준 CD 연결 및 공식 정의·자료형·단위 비교. 추가 8개 표준 매핑의 CD는 제공된 ECLASS 16.0 원본 정의를 사용. 97개 기존 자체 값 요소의 검토 근거를 별도 표로 기록.
|  | 17 | 필수 | 서브모델 엘리먼트 데이터 적합성 | 서브모델 엘리먼트의 Value Type, Unit, 예시데이터 값이 Concept Description에 정의된 내용에 비추어 적합한가? 서브모델 엘리먼트는 연결된 Concept Description의 모든 내용(정의, 데이터타입, 단위 등)과 부합하게 정의되어야 함 | 기준충족 | 충족. MTTF 10 y·MTBF 5 y는 새로 설정한 가상 예시이며 공식 단위 y 및 자료형 xs:int를 유지했다. 실측/보증 수명이나 과거 수치의 시간 환산으로 주장하지 않는다. 계측·제어부 정격 입력은 0.2 kW=200 W, 정격 전류는 1000 mA=1 A의 가상 예시로 통일하고 외부 순환펌프와 열부하를 제외한다. AASX·계획서·가이던스 일치.
|  | 18 | 필수 | SMC/SML 선택 적절성 | 동일 데이터의 반복 구조에는 SML을, 일반적인 데이터의 집합에는 SMC을 사용하였는가? 하위에 여러 엘리먼트를 포함하는 면에서 SMC와 SML이 동일하지만, 배열처럼 동일한 데이터 구조가 반복되는 형식에는 SML을 사용해야 함 개발계획서 프로퍼티 리스트에는 어떠한 서브모델 엘리먼트를 적용하는지 명시하지 않는 경우가 많아 모델에서 확인 필요 | 기준충족 | 반복 문서·분류·사양 영역은 SML, 단일 의미 묶음은 SMC 사용. 목록 직속 항목에 idShort를 강제 생성하지 않음.
|  | 19 | 필수 | 표준 프로퍼티 검증 | eClass/CDD에 등록되지 않은 프로퍼티가 IRDI로 사용되고 있지는 않은가? IRDI를 사용할 경우 eClass/CDD에 실제로 등록되어 있는 프로퍼티의 값을 사용해야 함 | 기준충족 | 충족. 제공된 ECLASS 16.0 BASIC 속성 23,093개와 단위 자료를 검색·비교했다. 기존 12개에 8개를 추가 표준 매핑하여 20개 사양·운전 속성에 적용. 기존 자체 값 요소 97개 위치의 후보·정의·자료형·단위·채택/유지 사유는 검토근거 표 참조. IEC CDD 공식 원본 식별자는 유지하며 온라인 전체 사전 검색 완료를 주장하지 않는다.
|  | 20 | 필수 | 활용목적 대비 모델링 품질 | 모델링된 엘리먼트들의 구성, 규모 등이 전반적으로 대상 장비/공정 및 활용시나리오에 부합하는가? 개발계획서에 일차로 제시되어 있지만 실제로 모델화된 최종 모델을 기준으로 모델 전반에 대한 적절성 검토 필요 실제 모델화된 구조, 포함된 서브모델 엘리먼트의 개수, 서브모델간 차별성, 활용목적과의 부합성 등을 검토 Technical Data와 Operational Data의 모호한 분리, 활용 방법이 불분명한 서브모델 엘리먼트들을 최소화 해야 함 | 기준충족 | 열회수·장비 선정·운전 조건 비교·압력강하·세정·신뢰성 정보 조회 목적을 지원하는 구성. 실제 성능과 수명 보증이 아닌 참조모델 예시임.
|  | 21 | 필수 | 예시데이터 비식별화 | 모델에 사용된 모든 예시데이터 값은 비식별화 되었는가? 예시데이터에는 실제 기업명, 제품명, 브랜드명, 주소, 담당자 등 식별 가능한 정보가 포함되지 않아야 함 | 기준충족 | 가상 제조사·모델·인증 예시를 표시하고 운전값은 설명용으로 사용. 실제 시험·승인·인증 증빙으로 주장하지 않음.
2. 가이던스 문서 검토 | 문서 공통 | 1 | 필수 | 모델 전체 구조 제시 | 모델 전체 구조를 명확하게 제시하고 구체적으로 설명하고 있는가? 다이어그램/구조도를 포함하여 AAS 참조모델의 전체 구조를 파악하기 쉽게 설명해야 함 | 기준충족 | 6개 Submodel의 실제 Package Explorer 추출 UML과 장비 구조·입출력·활용 그림으로 계층과 역할을 설명.
|  | 2 | 필수 | 일관성 및 정합성 | 문서 전반에서 장비명, 공정명, 서브모델명, 번호, 표, 그림, 서브모델 엘리먼트 목록 등에 일관성이 있는가? 타 장비/공정에서 사용한 문구, 예시데이터, 대상 장비/공정/모델과 관련성 없는 내용 등이 포함되지 않아야 함 타 장비/공정 모델 개발시 사용했던 무관한 표준/참고자료/데이터소스 등의 내용도 포함되지 않아야 함 | 기준충족 | 모델·문서 정합성 수동 대조 근거 유지. 최신 PlateHeatExchanger_20261009194744_test_result.html의 69 Passed·1 Failed와 식별자 예외·규칙 충돌을 구분하여 반영.
|  | 3 | 필수 | 참조모델 적용가능범위 명시 | 참조모델이 어떤 유형에 적용 가능한지 명확하게 한정적으로 제시하고 있는가? 대상 장비의 대표적인 유형(전기식, 유압식 등)이 그림(또는 구조도)와 함께 제시되어야 함 이 참조모델은 어떠한 유형의 장비를 모델링한 것이며, 어떤 유형의 장비에 수정 없이 적용 가능지 적용 범위를 제시해야 함 특히 BoM 관련 서브모델을 활용한 경우에는 BoM에서 참조하는 모든 컴포넌트들에 대한 구조가 제시되어야 함 | 기준충족 | 가스켓식 판형 물–물 대향류 열교환 예시로 범위를 한정. 실제 적용 시 유체·재질·압력 조건 확인 필요를 명시.
|  | 4 | 필수 | 활용 시나리오/방법 제시 | 참조모델의 활용 시나리오/방법을 제시하고 있는가? AAS 모델은 활용 목적에 따라 서브모델 및 서브모델 엘리먼트 구성이 결정되므로, 현재 모델이 개발된 활용목적 제시가 필요함 일반적인 AAS에 대한 설명이 아닌, 해당 참조모델을 개발할 당시 가정한 현장에서의 참조모델 활용 시나리오 제시 필요 | 기준충족 | 장비 선정·조건 준비·현재 열성능·압력강하/세정·신뢰성·문서 조회의 6가지 시나리오가 모델 요소와 연결. 현재 효율이 공정 요구에 미달하는 예시를 모두 정상으로 해석하지 않음.
|  | 5 | 필수 | 개발된 참조모델과의 일치성 | 개발된 참조모델과 가이던스 문서 사이에 불일치하는 내용이 없는가? 가이던스 문서는 개발된 참조모델을 기준으로 작성되어야 함 | 기준충족 | 현재 AASX와 문서의 변경된 4개 값·8개 표준 매핑·신뢰성/전력 설명을 대조. 기존 6개 SM·273 SME 구성 및 상세표 201행 유지.
|  | 6 | 필수 | 개발계획서와의 부합성 | 개발계획서에 제시되었던 핵심적인 제안사항 및 근거사유가 가이던스 문서에 적절하게 반영되었는가? 개발계획서상에 제시되었던 핵심적인 내용은 반드시 모델과 가이던스 문서에 반영되어야 함 개발계획서상에 제시되었던 내용을 추가/보완하는 것은 가능 | 기준충족 | 계획서·가이던스의 값·단위·전력 경계 및 신규 표준 매핑을 최종 AASX와 일치시켰다.
| 서브모델 | 7 | 필수 | IDTA 템플릿 사용시 추가부분 제시 적절성 | IDTA 템플릿을 사용한 서브모델의 경우, 서브모델 템플릿 정의 부분과 추가정의한 부분을 명확하게 구분하여 제시하고 있는가? IDTA 템플릿 원본 대비 추가/수정/삭제된 항목이 무엇인지 명확히 구분하여 설명해야 향후 사용자가 응용 가능 IDTA 템플릿의 원래 사용목적과 현재 모델에서 서브모델을 활용하는 목적을 제시해야 함 | 기준충족 | 공식 원본 위치·원본 요소와 장비특화 추가 영역을 구분하고 IDTA 원본 링크 제공. Nameplate/Handover 전체 상세표는 미수록.
|  | 8 | 필수 | 서브모델의 장비 연관성 및 활용시나리오 | 서브모델별로 해당 서브모델이 장비의 어떠한 특성과 연관되어 어떻게 활용되도록 모델링 되었는지 제시되어 있는가? 참조모델 사용자가 해상 서브모델을 사용할지 여부를 빠르게 결정할 수 있도록 서브모델의 연관성 및 활용시나리오 제시 필요 | 기준충족 | 각 SM의 역할 및 장비에서 쓰는 방법 제시. Reliability 평균수명을 개별 장비의 잔여수명으로 설명하지 않음.
|  | 9 | 필수 | Technical Data 서브모델 eClass 분류코드 | Technical Data 서브모델에 장비에 대한 (또는 가장 근접한) eClass Classification 코드 및 판단이유가 제시되었는가? eClass 기준의 분류코드를 제시하여야 하며, 해당 분류코드를 선정한 이유를 간략하게 제시하여야 함 다른 Classification System을 사용시 적용한 Classification System과 해당 시스템에서의 분류체계 코드번호를 제시하여야 함 | 기준충족 | ECLASS 16.0 Plate heat exchanger, 36-04-01-02, 0173-1#01-AAD341#021. 금속판으로 양 유체를 분리하여 열을 전달하는 판형 장비에 대응. 확보한 공식 분류 자료 기준.
|  | 10 | 필수 | 서브모델 엘리먼트 설명 구체성 | 모델에 포함된 서브모델 엘리먼트들을 향후 활용 가능할만큼 충분히 구체적으로 설명하고 있는가? 가이드문서에는 각각의 서브모델 엘리먼트의 의미와 활용 방법을 오해 없이 이해할 수 있을만큼 충분한 정보를 제공해야 함 | 기준충족 | 충족. RatedPower와 RatedPowerConsumption의 설명에 계측·제어부 정격 입력, 외부 펌프·열부하 제외, 0.2 kW=200 W를 명시. MTTF/MTBF의 고장 정의와 가상 예시라는 한계를 설명한다. 기존 표·그림 형식 유지.
|  | 11 | 필수 | 장비 범위를 벗어난 공정정보 사용 | 장비에서 자체적으로 생성하지 않는 공정 정보가 장비 모델에 불필요하게 혼용되고 있지 않은가? 장비 참조모델이므로 Lot/Process 데이터 등 장비에서 생성되거나 관리되지 않는 정보가 서브모델에 포함되어 있지 않아야 함 만일 서브모델에 꼭 필요한 정보라면, 해당 데이터를 어디에서 어느 시점에 입력하여 장비에서 어떻게 활용하는지 제시 필요 | 기준충족 | 공정 조건·공급 유체·세정 소모품은 장비 설정/운전에 쓰는 입력으로 설명. ProcessBoM을 열교환기 조립 부품표나 타 공정의 생산실적으로 설명하지 않음.
종합 검토 의견 |  | 보완 대상 3항목 해소. 정성 32/32 기준충족. 최신 Validator 69 Passed·1 Failed 반영. 공식 IRI 2건 오판과 자체 OperationalData 경로 규칙 충돌은 구분하며 기존 예외 근거를 유지한다. |  |  |  | 기준충족 | 기준충족 32/32항목, 보완필요 0항목

## 검토근거
열교환기 검토 근거 및 보완사항
검토일 | 2026-10-12
기준 | 모델링 가이드라인 V2.1.1·지정 references 원본·KTL-AAS-VV-D-2026-041 및 최종 산출물
AASX | PlateHeatExchanger_AAS_v0.0.1.aasx
문서 | 열교환기_참조모델개발계획서_v0.0.1.hwp / 열교환기_AAS_활용_가이던스_v0.0.1.docx
Validator | PlateHeatExchanger_20261009194744_test_result.html: 최종 제출 파일명 PlateHeatExchanger_AAS_v0.0.1.aasx에 대해 69 Passed·1 Failed(KOSMO-CD #2). Reliability·AddressInformation 2건은 공식 IDTA IRI를 자체 /ids/cd/ 형식으로 강제한 오판이므로 원본 유지. OperationalData 1건은 자체 /ids/sm/ 경로를 CD의 /ids/cd/ 규칙과 비교한 충돌이며 공식 IRI 오판과 구분한다. 기존 수동 대조에 따른 예외 판정을 유지하고 전체 Passed로 표시하지 않는다. 검사 제외 표준 SM 5종은 원본 수동 대조 근거를 유지한다.
AASX SHA-256 | a41651c705b868b72d8b9ee97fecab8e89f92ff94b3c67655e94ee8508e494bb
구성 | AAS 1개 / SM 6개 / SME 273개 / CD 267개 / 미매핑 0개
잔여 보완 | 신뢰성 값·전력 범위·표준사전 근거 보완 후 해당 정성 3항목 충족. 최종본 외부 Validator 재실행은 미실시이며 종전 HTML과 구분.
검토자
항목 | 대상 | 판정 | 근거 / 남은 조치
KTL D-01 | Thumbnail 경로 | 반영 | 내부 경로 정규화 및 relationship 대상 존재 확인
KTL D-02 | 산출물 정합성 | 반영 | 외부 개정 계획서·가이던스 6종 및 장비 상세 201행 대조. 이전 내장 계획서와 구분
KTL D-03 | Handover Language | 반영 | 공식 SML idShort Language와 원본 구조 대조
KTL D-04 | 표준사전 활용 | 근거 보강 | 충족. 제공된 ECLASS 16.0 BASIC 속성 23,093개와 단위 자료를 검색·비교했다. 기존 12개에 8개를 추가 표준 매핑하여 20개 사양·운전 속성에 적용. 기존 자체 값 요소 97개 위치의 후보·정의·자료형·단위·채택/유지 사유는 검토근거 표 참조. IEC CDD 공식 원본 식별자는 유지하며 온라인 전체 사전 검색 완료를 주장하지 않는다.
KTL D-05 | UML·추가요소·출처 | 반영 | 6개 실제 추출 UML, 장비특화 확장 구분 및 공식 템플릿 링크
KTL D-06 | 문서 현재상태 | 반영 | PlateHeatExchanger_20261009194744_test_result.html: 69 Passed·1 Failed. 공식 IRI 2건 오판·자체 경로 1건 규칙 충돌 구분.
KTL D-07 | 수량·구조·값 | 반영 | 34+38+82+48+15+56=273 SME. 상세표 201행 대조
KTL D-08 | 접근 온도차 | 반영 | 고온측 출구 26.2−저온측 입구20.4=5.8 K. 목표5, 허용8 K. 열수지 일치
추가 정성 검토 | 값·단위 및 설명 | 보완 완료 | 충족. MTTF 10 y·MTBF 5 y는 새로 설정한 가상 예시이며 공식 단위 y 및 자료형 xs:int를 유지했다. 실측/보증 수명이나 과거 수치의 시간 환산으로 주장하지 않는다. 계측·제어부 정격 입력은 0.2 kW=200 W, 정격 전류는 1000 mA=1 A의 가상 예시로 통일하고 외부 순환펌프와 열부하를 제외한다. AASX·계획서·가이던스 일치.
검토 범위 | 수정 범위 | 체크리스트만 작성 | 2026-10-12 최신 Validator 결과를 정성·정량 체크리스트에 반영. AASX·계획서·가이던스·HTML은 변경하지 않음. 검토자 공란.
요소 경로 | 현재 자료형 / 단위 | 최종 semanticId | 판정 | 표준 후보 및 정의 / 자료형 / 단위 / 물리량 | 채택 또는 유지 이유
TechnicalData/TechnicalPropertyAreas/[0]/HeatExchangerCommonSpecifications/ConstructionAndServiceability/FlowArrangement | xs:string / | https://www.smart-factory.kr/ids/cd/FlowArrangement/1/0 | 자체 유지 | 0173-1#02-AAF358#009 Flow direction / STRING / - / - / direction of a laminar flow 0173-1#02-AAZ410#004 Flow direction / STRING / - / - / flow direction of a hydraulic device | 양 유체가 서로 반대/같은 방향으로 흐르는 상대 배치(Counter flow)이다. 후보는 단일 층류 또는 유압장치의 유동 방향이므로 두 유체의 상대적인 열교환 배치와 구분한다.
TechnicalData/TechnicalPropertyAreas/[0]/HeatExchangerCommonSpecifications/ConstructionAndServiceability/CleaningSupport | xs:boolean / | https://www.smart-factory.kr/ids/cd/CleaningSupport/1/0 | 자체 유지 | 0173-1#02-AAL127#006 wet vacuum cleaning possible / BOOLEAN / - / - / whether tha vacuum cleaning of wet dirt is possible | CIP 작업 설정·지원 여부·세정 소모품이다. 후보는 젖은 오물의 진공 청소 기능으로 다른 청소 방식이다.
TechnicalData/TechnicalPropertyAreas/[1]/ThermalPerformanceSpecifications/HeatTransferCapacityAndFlowDesign/DesignHeatDuty | xs:double / kW | https://www.smart-factory.kr/ids/cd/DesignHeatDuty/1/0 | 자체 유지 | 0173-1#02-BAI259#008 Heat transfer surface area (Section 1/Section 2) / REAL_MEASURE / m² / surface / Size of a surface design for thermal transfer 0173-1#02-AAC970#010 Rated power / REAL_MEASURE / W / active power / value stipulated by the manufacturer for the electrical power for which the operating unit has been designed with due consideration of the specified ambient and operating condition | 열부하·열교환 유용도 및 요구/목표값이다. 전열면적(m²)이나 정격 전기입력(W)은 물리량·단위가 달라 대체하지 않는다.
TechnicalData/TechnicalPropertyAreas/[1]/ThermalPerformanceSpecifications/HeatTransferCapacityAndFlowDesign/PrimarySideDesignFlowRate | xs:double / m³/h | https://www.smart-factory.kr/ids/cd/PrimarySideDesignFlowRate/1/0 | 자체 유지 | 0173-1#02-AAI965#006 volume flow, heat side / REAL_MEASURE / m³/h / volume flow rate or volume velocity / indication of the heater sided volume flow, ie the volume of fluid that flows per hour through a pipe 0173-1#02-AAI966#006 volume flow, heat source side / REAL_MEASURE / m³/h / volume flow rate or volume velocity / indication of the heat source sided volume flow, ie the volume of fluid that flows per hour through a pipe 0173-1#02-ABL382#002 Max flow rate (Section 1) / REAL_MEASURE / kg/s / mass flow rate / Maximum quantity of material which pass through the operating resource in a prescribed period of time | 설계·목표·현재·세정의 역할과 1/2차측을 지정한 체적유량이다. 최대 질량유량은 kg/s로 물리량이 다르며 가열측/열원측 명칭만으로 본 모델의 측정 위치·설정 역할을 확정하지 않는다.
TechnicalData/TechnicalPropertyAreas/[1]/ThermalPerformanceSpecifications/HeatTransferCapacityAndFlowDesign/SecondarySideDesignFlowRate | xs:double / m³/h | https://www.smart-factory.kr/ids/cd/SecondarySideDesignFlowRate/1/0 | 자체 유지 | 0173-1#02-AAI965#006 volume flow, heat side / REAL_MEASURE / m³/h / volume flow rate or volume velocity / indication of the heater sided volume flow, ie the volume of fluid that flows per hour through a pipe 0173-1#02-AAI966#006 volume flow, heat source side / REAL_MEASURE / m³/h / volume flow rate or volume velocity / indication of the heat source sided volume flow, ie the volume of fluid that flows per hour through a pipe 0173-1#02-ABL382#002 Max flow rate (Section 1) / REAL_MEASURE / kg/s / mass flow rate / Maximum quantity of material which pass through the operating resource in a prescribed period of time | 설계·목표·현재·세정의 역할과 1/2차측을 지정한 체적유량이다. 최대 질량유량은 kg/s로 물리량이 다르며 가열측/열원측 명칭만으로 본 모델의 측정 위치·설정 역할을 확정하지 않는다.
TechnicalData/TechnicalPropertyAreas/[1]/ThermalPerformanceSpecifications/DesignTemperatureProfile/PrimarySideDesignInletTemperature | xs:double / °C | https://www.smart-factory.kr/ids/cd/PrimarySideDesignInletTemperature/1/0 | 자체 유지 | 0173-1#02-BAI173#007 Inlet temperature (Section 1) / REAL_MEASURE / °C / Service temperature / Measured temperature at the inlet of the object 0173-1#02-BAI172#007 Outlet temperature (Section 1) / REAL_MEASURE / °C / Service temperature / Measured temperature at the outlet of the object 0173-1#02-ABM676#001 Design temperature (Section 1) / REAL_MEASURE / °C / Service temperature / The Temperature of the HE Tube/Coil/Process side designed to withstand under normal operating conditions, ensuring safety and structural integrity. | 실측 1차측 입출구 온도는 채택한다. 목표·허용 편차·접근 온도차·세정온도·2차측 온도는 동일한 측정 대상이 아니다. 설계 안전온도는 입출구 운전 목표값과 구분한다.
TechnicalData/TechnicalPropertyAreas/[1]/ThermalPerformanceSpecifications/DesignTemperatureProfile/PrimarySideDesignOutletTemperature | xs:double / °C | https://www.smart-factory.kr/ids/cd/PrimarySideDesignOutletTemperature/1/0 | 자체 유지 | 0173-1#02-BAI173#007 Inlet temperature (Section 1) / REAL_MEASURE / °C / Service temperature / Measured temperature at the inlet of the object 0173-1#02-BAI172#007 Outlet temperature (Section 1) / REAL_MEASURE / °C / Service temperature / Measured temperature at the outlet of the object 0173-1#02-ABM676#001 Design temperature (Section 1) / REAL_MEASURE / °C / Service temperature / The Temperature of the HE Tube/Coil/Process side designed to withstand under normal operating conditions, ensuring safety and structural integrity. | 실측 1차측 입출구 온도는 채택한다. 목표·허용 편차·접근 온도차·세정온도·2차측 온도는 동일한 측정 대상이 아니다. 설계 안전온도는 입출구 운전 목표값과 구분한다.
TechnicalData/TechnicalPropertyAreas/[1]/ThermalPerformanceSpecifications/DesignTemperatureProfile/SecondarySideDesignInletTemperature | xs:double / °C | https://www.smart-factory.kr/ids/cd/SecondarySideDesignInletTemperature/1/0 | 자체 유지 | 0173-1#02-BAI173#007 Inlet temperature (Section 1) / REAL_MEASURE / °C / Service temperature / Measured temperature at the inlet of the object 0173-1#02-BAI172#007 Outlet temperature (Section 1) / REAL_MEASURE / °C / Service temperature / Measured temperature at the outlet of the object 0173-1#02-ABM676#001 Design temperature (Section 1) / REAL_MEASURE / °C / Service temperature / The Temperature of the HE Tube/Coil/Process side designed to withstand under normal operating conditions, ensuring safety and structural integrity. | 실측 1차측 입출구 온도는 채택한다. 목표·허용 편차·접근 온도차·세정온도·2차측 온도는 동일한 측정 대상이 아니다. 설계 안전온도는 입출구 운전 목표값과 구분한다.
TechnicalData/TechnicalPropertyAreas/[1]/ThermalPerformanceSpecifications/DesignTemperatureProfile/SecondarySideDesignOutletTemperature | xs:double / °C | https://www.smart-factory.kr/ids/cd/SecondarySideDesignOutletTemperature/1/0 | 자체 유지 | 0173-1#02-BAI173#007 Inlet temperature (Section 1) / REAL_MEASURE / °C / Service temperature / Measured temperature at the inlet of the object 0173-1#02-BAI172#007 Outlet temperature (Section 1) / REAL_MEASURE / °C / Service temperature / Measured temperature at the outlet of the object 0173-1#02-ABM676#001 Design temperature (Section 1) / REAL_MEASURE / °C / Service temperature / The Temperature of the HE Tube/Coil/Process side designed to withstand under normal operating conditions, ensuring safety and structural integrity. | 실측 1차측 입출구 온도는 채택한다. 목표·허용 편차·접근 온도차·세정온도·2차측 온도는 동일한 측정 대상이 아니다. 설계 안전온도는 입출구 운전 목표값과 구분한다.
TechnicalData/TechnicalPropertyAreas/[3]/PressureSpecifications/PressureDesignAndLossLimits/MaximumAllowablePressureDrop | xs:double / bar | https://www.smart-factory.kr/ids/cd/MaximumAllowablePressureDrop/1/0 | 자체 유지 | 0173-1#02-ABL378#002 Operating pressure (Section 1) / REAL_MEASURE / bar / mechanical tension / pressure which arises in a system part within the operating range 0173-1#02-AAY638#004 pressure drop / REAL_MEASURE / mbar / mechanical tension / permanent loss of pressure over the primary element 0173-1#02-AAY842#004 max. allowable permanent pressure drop / REAL_MEASURE / mbar / mechanical tension / permitted continuing pressure loss in the line, caused by a primary device which has been built in or by line losses | 측별 입구 압력·압력강하·경보/허용 설정을 구분한다. 표준 운전압력은 구간 전체의 압력이며 입구 지정이 없고, 차압 후보는 primary device의 영구 손실(mbar)로 본 장비 양단 압력손실(bar)/경보 설정과 정의·단위가 다르다.
TechnicalData/TechnicalPropertyAreas/[4]/MaterialAndConnectionSpecifications/ConstructionMaterials/GasketMaterial | xs:string / | https://www.smart-factory.kr/ids/cd/GasketMaterial/1/0 | 자체 유지 | 0173-1#02-AAP092#005 Static seal material description (Section 1) / STRING / - / - / Usual name or brand name of the material in general language 0173-1#02-AAP093#005 Static seal material description (Section 2) / STRING / - / - / Usual name or brand name of the material in general language 0173-1#02-AAP262#005 Static seal material (Section 1) / STRING / - / - / A norm-based numbering of the materials. The material is unambiguously described by referring to a norm | 장비 공통 패킹 재질 또는 교환용 패킹 세트이다. 후보는 특정 Section의 고정 씰 재질/규격번호이므로 공통 재질이나 소모품 세트와 범위가 다르다. EPDM을 규격 재질번호라고 주장하지 않는다.
TechnicalData/TechnicalPropertyAreas/[4]/MaterialAndConnectionSpecifications/ConstructionMaterials/FrameMaterial | xs:string / | 0173-1#02-AAP123#004 | 표준 채택 | 0173-1#02-AAP123#004 Material description of the frame / STRING / - / - / Usual name or brand name of the material in general language | 정의·자료형·단위가 일치하여 공식 ECLASS 16.0 IRDI를 적용. 공식 영어 정의를 CD에 보존하고 장비 적용범위는 요소 설명에 구분.
TechnicalData/TechnicalPropertyAreas/[4]/MaterialAndConnectionSpecifications/ProcessConnections/ConnectionType | xs:string / | 0173-1#02-AAH217#005 | 표준 채택 | 0173-1#02-AAH217#005 connection type / STRING / - / - / information on how a connection is made constructively | 정의·자료형·단위가 일치하여 공식 ECLASS 16.0 IRDI를 적용. 공식 영어 정의를 CD에 보존하고 장비 적용범위는 요소 설명에 구분.
TechnicalData/TechnicalPropertyAreas/[4]/MaterialAndConnectionSpecifications/ProcessConnections/PortSize | xs:string / | 0173-1#02-AAO331#007 | 표준 채택 | 0173-1#02-AAO331#007 nominal size/connection size / STRING / - / - / alphanumeric designation of size for components of a pipe work system, which is used for reference purposes | 정의·자료형·단위가 일치하여 공식 ECLASS 16.0 IRDI를 적용. 공식 영어 정의를 CD에 보존하고 장비 적용범위는 요소 설명에 구분.
TechnicalData/TechnicalPropertyAreas/[5]/ElectricalAndSafetySpecifications/ElectricalSupplyAndProtection/PowerSupply | xs:string / | https://www.smart-factory.kr/ids/cd/PowerSupply/1/0 | 자체 유지 | 0173-1#02-AAC970#010 Rated power / REAL_MEASURE / W / active power / value stipulated by the manufacturer for the electrical power for which the operating unit has been designed with due consideration of the specified ambient and operating condition 0173-1#02-AAJ700#005 power consumption / REAL_MEASURE / kW / active power / electrical energy per time unit that an operating unit requires as connected load from the power supply | RatedPower/Consumption은 계측·제어부 정격 입력으로 채택. PowerSupply는 전압·주파수·허용범위를 합친 문자열이어서 단일 전력량 후보와 다르다.
TechnicalData/TechnicalPropertyAreas/[5]/ElectricalAndSafetySpecifications/ElectricalSupplyAndProtection/RatedPower | xs:double / kW | 0173-1#02-AAJ700#005 | 표준 채택 | 0173-1#02-AAJ700#005 power consumption / REAL_MEASURE / kW / active power / electrical energy per time unit that an operating unit requires as connected load from the power supply | 정의·자료형·단위가 일치하여 공식 ECLASS 16.0 IRDI를 적용. 공식 영어 정의를 CD에 보존하고 장비 적용범위는 요소 설명에 구분.
TechnicalData/TechnicalPropertyAreas/[5]/ElectricalAndSafetySpecifications/ElectricalSupplyAndProtection/RatedPowerConsumption | xs:double / W | 0173-1#02-AAC970#010 | 표준 채택 | 0173-1#02-AAC970#010 Rated power / REAL_MEASURE / W / active power / value stipulated by the manufacturer for the electrical power for which the operating unit has been designed with due consideration of the specified ambient and operating condition | 정의·자료형·단위가 일치하여 공식 ECLASS 16.0 IRDI를 적용. 공식 영어 정의를 CD에 보존하고 장비 적용범위는 요소 설명에 구분.
TechnicalData/TechnicalPropertyAreas/[5]/ElectricalAndSafetySpecifications/ElectricalSupplyAndProtection/LeakageBreakerCapacity | xs:double / A | https://www.smart-factory.kr/ids/cd/LeakageBreakerCapacity/1/0 | 자체 유지 | 0173-1#02-ABD348#004 residual current AC / REAL_MEASURE / mA / electric current / AC current flowing through the PE terminal of the SPD while energized at the reference test voltage when connected according to the manufacturer’s instructions 0173-1#02-AAG329#006 earth leakage switch present / BOOLEAN / - / - / specification whether the unit is equipped with earth leakage switch | 차단기의 정격 전류(A) 예시이다. SPD의 누설전류(mA) 또는 누전차단기 존재 여부는 정격 전류와 다르다.
TechnicalData/TechnicalPropertyAreas/[5]/ElectricalAndSafetySpecifications/FunctionalSafetyAndGrounding/SupportedSafetyFunctions | xs:string / | 0173-1#02-AAR796#006 | 표준 채택 | 0173-1#02-AAR796#006 Safety function / STRING / - / - / type of safety function | 정의·자료형·단위가 일치하여 공식 ECLASS 16.0 IRDI를 적용. 공식 영어 정의를 CD에 보존하고 장비 적용범위는 요소 설명에 구분.
TechnicalData/TechnicalPropertyAreas/[5]/ElectricalAndSafetySpecifications/FunctionalSafetyAndGrounding/OverTemperatureProtectionSupported | xs:boolean / | https://www.smart-factory.kr/ids/cd/OverTemperatureProtectionSupported/1/0 | 자체 유지 | 0173-1#02-AAM214#007 overload-/temperature protection present / BOOLEAN / - / - / information on whether a transformer for ELV lighting systems / ELV halogen lamp features an overload and temperature protection or not 0173-1#02-AAS554#003 Overload-/temperature protection / BOOLEAN / - / - / protection in a case of the exceeding of the specified operating conditions and thermal destruction | 계측·제어부가 과온 보호 기능을 지원하는지의 BOOLEAN이다. 검색한 온도 측정값이나 모터 고유 보호방식을 동일 속성으로 대체하지 않는다.
TechnicalData/TechnicalPropertyAreas/[5]/ElectricalAndSafetySpecifications/FunctionalSafetyAndGrounding/GroundingRequired | xs:boolean / | https://www.smart-factory.kr/ids/cd/GroundingRequired/1/0 | 자체 유지 | 0173-1#02-AAL873#006 grounding connection present / BOOLEAN / - / - / specification whether or whether not the device is equipped a grounding connection | 접지가 필요한지의 설치 요구사항이다. 후보는 접지 연결부가 실제로 존재하는지이므로 요구와 존재를 구별한다.
TechnicalData/SpecificDescriptions/[0]/ExampleScope | xs:string / | https://www.smart-factory.kr/ids/cd/ExampleScope/1/0 | 자체 유지 | 동일 정의가 확인된 후보 없음 | 해당 장비의 운전상태 코드, 절차상 요구사항, 매체/소모품 지정 또는 예시 범위 설명이다. 전체 사전에서 idShort 명칭 후보를 검색하되 동일 대상·역할·자료형·단위까지 입증된 후보가 없어 자체 정의를 유지한다. 표준사전에 절대 존재하지 않는다는 주장은 아니다.
OperationalData/PlateHeatExchangerOperationData/OperationStatus/CurrentOperationMode | xs:string / | https://www.smart-factory.kr/ids/cd/CurrentOperationMode/1/0 | 자체 유지 | 0173-1#02-ABC134#005 actual operation mode / STRING / - / - / actual operation mode of the pump | 열교환기 운전 모드이다. 후보 정의가 pump의 실제 운전 모드로 한정되어 있어 펌프가 아닌 열교환기에 강제 적용하지 않는다.
OperationalData/PlateHeatExchangerOperationData/OperationStatus/EquipmentStatus | xs:string / | https://www.smart-factory.kr/ids/cd/EquipmentStatus/1/0 | 자체 유지 | 동일 정의가 확인된 후보 없음 | 해당 장비의 운전상태 코드, 절차상 요구사항, 매체/소모품 지정 또는 예시 범위 설명이다. 전체 사전에서 idShort 명칭 후보를 검색하되 동일 대상·역할·자료형·단위까지 입증된 후보가 없어 자체 정의를 유지한다. 표준사전에 절대 존재하지 않는다는 주장은 아니다.
OperationalData/PlateHeatExchangerOperationData/OperationStatus/AlarmStatus | xs:string / | https://www.smart-factory.kr/ids/cd/AlarmStatus/1/0 | 자체 유지 | 동일 정의가 확인된 후보 없음 | 해당 장비의 운전상태 코드, 절차상 요구사항, 매체/소모품 지정 또는 예시 범위 설명이다. 전체 사전에서 idShort 명칭 후보를 검색하되 동일 대상·역할·자료형·단위까지 입증된 후보가 없어 자체 정의를 유지한다. 표준사전에 절대 존재하지 않는다는 주장은 아니다.
OperationalData/PlateHeatExchangerOperationData/OperationStatus/LeakageStatus | xs:string / | https://www.smart-factory.kr/ids/cd/LeakageStatus/1/0 | 자체 유지 | 동일 정의가 확인된 후보 없음 | 해당 장비의 운전상태 코드, 절차상 요구사항, 매체/소모품 지정 또는 예시 범위 설명이다. 전체 사전에서 idShort 명칭 후보를 검색하되 동일 대상·역할·자료형·단위까지 입증된 후보가 없어 자체 정의를 유지한다. 표준사전에 절대 존재하지 않는다는 주장은 아니다.
OperationalData/PlateHeatExchangerOperationData/OperationStatus/CleaningRequiredStatus | xs:string / | https://www.smart-factory.kr/ids/cd/CleaningRequiredStatus/1/0 | 자체 유지 | 0173-1#02-AAL127#006 wet vacuum cleaning possible / BOOLEAN / - / - / whether tha vacuum cleaning of wet dirt is possible | CIP 작업 설정·지원 여부·세정 소모품이다. 후보는 젖은 오물의 진공 청소 기능으로 다른 청소 방식이다.
OperationalData/PlateHeatExchangerOperationData/OperationStatus/LastUpdateTime | xs:dateTime / | https://www.smart-factory.kr/ids/cd/LastUpdateTime/1/0 | 자체 유지 | 0173-1#02-ABC627#004 last working time (mileage) / REAL_MEASURE / km / distance / last determined translational distance that a system, sub-system, component or piping has covered during operation 0173-1#02-ABC632#003 last working time (cycles) / REAL_COUNT / - / - / last determined number of shifting cycles to which a system, sub-system, component or piping was subjected during operation to a function | 해당 장비의 운전상태 코드, 절차상 요구사항, 매체/소모품 지정 또는 예시 범위 설명이다. 전체 사전에서 idShort 명칭 후보를 검색하되 동일 대상·역할·자료형·단위까지 입증된 후보가 없어 자체 정의를 유지한다. 표준사전에 절대 존재하지 않는다는 주장은 아니다.
OperationalData/PlateHeatExchangerOperationData/PrimarySideFluidOperationData/PrimarySideWorkingFluid | xs:string / | https://www.smart-factory.kr/ids/cd/PrimarySideWorkingFluid/1/0 | 자체 유지 | 동일 정의가 확인된 후보 없음 | 해당 장비의 운전상태 코드, 절차상 요구사항, 매체/소모품 지정 또는 예시 범위 설명이다. 전체 사전에서 idShort 명칭 후보를 검색하되 동일 대상·역할·자료형·단위까지 입증된 후보가 없어 자체 정의를 유지한다. 표준사전에 절대 존재하지 않는다는 주장은 아니다.
OperationalData/PlateHeatExchangerOperationData/PrimarySideFluidOperationData/TargetPrimaryFlowRate | xs:double / m³/h | https://www.smart-factory.kr/ids/cd/TargetPrimaryFlowRate/1/0 | 자체 유지 | 0173-1#02-AAI965#006 volume flow, heat side / REAL_MEASURE / m³/h / volume flow rate or volume velocity / indication of the heater sided volume flow, ie the volume of fluid that flows per hour through a pipe 0173-1#02-AAI966#006 volume flow, heat source side / REAL_MEASURE / m³/h / volume flow rate or volume velocity / indication of the heat source sided volume flow, ie the volume of fluid that flows per hour through a pipe 0173-1#02-ABL382#002 Max flow rate (Section 1) / REAL_MEASURE / kg/s / mass flow rate / Maximum quantity of material which pass through the operating resource in a prescribed period of time | 설계·목표·현재·세정의 역할과 1/2차측을 지정한 체적유량이다. 최대 질량유량은 kg/s로 물리량이 다르며 가열측/열원측 명칭만으로 본 모델의 측정 위치·설정 역할을 확정하지 않는다.
OperationalData/PlateHeatExchangerOperationData/PrimarySideFluidOperationData/CurrentPrimaryFlowRate | xs:double / m³/h | https://www.smart-factory.kr/ids/cd/CurrentPrimaryFlowRate/1/0 | 자체 유지 | 0173-1#02-AAI965#006 volume flow, heat side / REAL_MEASURE / m³/h / volume flow rate or volume velocity / indication of the heater sided volume flow, ie the volume of fluid that flows per hour through a pipe 0173-1#02-AAI966#006 volume flow, heat source side / REAL_MEASURE / m³/h / volume flow rate or volume velocity / indication of the heat source sided volume flow, ie the volume of fluid that flows per hour through a pipe 0173-1#02-ABL382#002 Max flow rate (Section 1) / REAL_MEASURE / kg/s / mass flow rate / Maximum quantity of material which pass through the operating resource in a prescribed period of time | 설계·목표·현재·세정의 역할과 1/2차측을 지정한 체적유량이다. 최대 질량유량은 kg/s로 물리량이 다르며 가열측/열원측 명칭만으로 본 모델의 측정 위치·설정 역할을 확정하지 않는다.
OperationalData/PlateHeatExchangerOperationData/PrimarySideFluidOperationData/TargetPrimaryInletTemperature | xs:double / °C | https://www.smart-factory.kr/ids/cd/TargetPrimaryInletTemperature/1/0 | 자체 유지 | 0173-1#02-BAI173#007 Inlet temperature (Section 1) / REAL_MEASURE / °C / Service temperature / Measured temperature at the inlet of the object 0173-1#02-BAI172#007 Outlet temperature (Section 1) / REAL_MEASURE / °C / Service temperature / Measured temperature at the outlet of the object 0173-1#02-ABM676#001 Design temperature (Section 1) / REAL_MEASURE / °C / Service temperature / The Temperature of the HE Tube/Coil/Process side designed to withstand under normal operating conditions, ensuring safety and structural integrity. | 실측 1차측 입출구 온도는 채택한다. 목표·허용 편차·접근 온도차·세정온도·2차측 온도는 동일한 측정 대상이 아니다. 설계 안전온도는 입출구 운전 목표값과 구분한다.
OperationalData/PlateHeatExchangerOperationData/PrimarySideFluidOperationData/CurrentPrimaryInletTemperature | xs:double / °C | 0173-1#02-BAI173#007 | 표준 채택 | 0173-1#02-BAI173#007 Inlet temperature (Section 1) / REAL_MEASURE / °C / Service temperature / Measured temperature at the inlet of the object | 정의·자료형·단위가 일치하여 공식 ECLASS 16.0 IRDI를 적용. 공식 영어 정의를 CD에 보존하고 장비 적용범위는 요소 설명에 구분.
OperationalData/PlateHeatExchangerOperationData/PrimarySideFluidOperationData/TargetPrimaryOutletTemperature | xs:double / °C | https://www.smart-factory.kr/ids/cd/TargetPrimaryOutletTemperature/1/0 | 자체 유지 | 0173-1#02-BAI173#007 Inlet temperature (Section 1) / REAL_MEASURE / °C / Service temperature / Measured temperature at the inlet of the object 0173-1#02-BAI172#007 Outlet temperature (Section 1) / REAL_MEASURE / °C / Service temperature / Measured temperature at the outlet of the object 0173-1#02-ABM676#001 Design temperature (Section 1) / REAL_MEASURE / °C / Service temperature / The Temperature of the HE Tube/Coil/Process side designed to withstand under normal operating conditions, ensuring safety and structural integrity. | 실측 1차측 입출구 온도는 채택한다. 목표·허용 편차·접근 온도차·세정온도·2차측 온도는 동일한 측정 대상이 아니다. 설계 안전온도는 입출구 운전 목표값과 구분한다.
OperationalData/PlateHeatExchangerOperationData/PrimarySideFluidOperationData/CurrentPrimaryOutletTemperature | xs:double / °C | 0173-1#02-BAI172#007 | 표준 채택 | 0173-1#02-BAI172#007 Outlet temperature (Section 1) / REAL_MEASURE / °C / Service temperature / Measured temperature at the outlet of the object | 정의·자료형·단위가 일치하여 공식 ECLASS 16.0 IRDI를 적용. 공식 영어 정의를 CD에 보존하고 장비 적용범위는 요소 설명에 구분.
OperationalData/PlateHeatExchangerOperationData/PrimarySideFluidOperationData/TargetPrimaryInletPressure | xs:double / bar | https://www.smart-factory.kr/ids/cd/TargetPrimaryInletPressure/1/0 | 자체 유지 | 0173-1#02-ABL378#002 Operating pressure (Section 1) / REAL_MEASURE / bar / mechanical tension / pressure which arises in a system part within the operating range 0173-1#02-AAY638#004 pressure drop / REAL_MEASURE / mbar / mechanical tension / permanent loss of pressure over the primary element 0173-1#02-AAY842#004 max. allowable permanent pressure drop / REAL_MEASURE / mbar / mechanical tension / permitted continuing pressure loss in the line, caused by a primary device which has been built in or by line losses | 측별 입구 압력·압력강하·경보/허용 설정을 구분한다. 표준 운전압력은 구간 전체의 압력이며 입구 지정이 없고, 차압 후보는 primary device의 영구 손실(mbar)로 본 장비 양단 압력손실(bar)/경보 설정과 정의·단위가 다르다.
OperationalData/PlateHeatExchangerOperationData/PrimarySideFluidOperationData/CurrentPrimaryInletPressure | xs:double / bar | https://www.smart-factory.kr/ids/cd/CurrentPrimaryInletPressure/1/0 | 자체 유지 | 0173-1#02-ABL378#002 Operating pressure (Section 1) / REAL_MEASURE / bar / mechanical tension / pressure which arises in a system part within the operating range 0173-1#02-AAY638#004 pressure drop / REAL_MEASURE / mbar / mechanical tension / permanent loss of pressure over the primary element 0173-1#02-AAY842#004 max. allowable permanent pressure drop / REAL_MEASURE / mbar / mechanical tension / permitted continuing pressure loss in the line, caused by a primary device which has been built in or by line losses | 측별 입구 압력·압력강하·경보/허용 설정을 구분한다. 표준 운전압력은 구간 전체의 압력이며 입구 지정이 없고, 차압 후보는 primary device의 영구 손실(mbar)로 본 장비 양단 압력손실(bar)/경보 설정과 정의·단위가 다르다.
OperationalData/PlateHeatExchangerOperationData/PrimarySideFluidOperationData/CurrentPrimaryPressureDrop | xs:double / bar | https://www.smart-factory.kr/ids/cd/CurrentPrimaryPressureDrop/1/0 | 자체 유지 | 0173-1#02-ABL378#002 Operating pressure (Section 1) / REAL_MEASURE / bar / mechanical tension / pressure which arises in a system part within the operating range 0173-1#02-AAY638#004 pressure drop / REAL_MEASURE / mbar / mechanical tension / permanent loss of pressure over the primary element 0173-1#02-AAY842#004 max. allowable permanent pressure drop / REAL_MEASURE / mbar / mechanical tension / permitted continuing pressure loss in the line, caused by a primary device which has been built in or by line losses | 측별 입구 압력·압력강하·경보/허용 설정을 구분한다. 표준 운전압력은 구간 전체의 압력이며 입구 지정이 없고, 차압 후보는 primary device의 영구 손실(mbar)로 본 장비 양단 압력손실(bar)/경보 설정과 정의·단위가 다르다.
OperationalData/PlateHeatExchangerOperationData/SecondarySideFluidOperationData/SecondarySideWorkingFluid | xs:string / | https://www.smart-factory.kr/ids/cd/SecondarySideWorkingFluid/1/0 | 자체 유지 | 동일 정의가 확인된 후보 없음 | 해당 장비의 운전상태 코드, 절차상 요구사항, 매체/소모품 지정 또는 예시 범위 설명이다. 전체 사전에서 idShort 명칭 후보를 검색하되 동일 대상·역할·자료형·단위까지 입증된 후보가 없어 자체 정의를 유지한다. 표준사전에 절대 존재하지 않는다는 주장은 아니다.
OperationalData/PlateHeatExchangerOperationData/SecondarySideFluidOperationData/TargetSecondaryFlowRate | xs:double / m³/h | https://www.smart-factory.kr/ids/cd/TargetSecondaryFlowRate/1/0 | 자체 유지 | 0173-1#02-AAI965#006 volume flow, heat side / REAL_MEASURE / m³/h / volume flow rate or volume velocity / indication of the heater sided volume flow, ie the volume of fluid that flows per hour through a pipe 0173-1#02-AAI966#006 volume flow, heat source side / REAL_MEASURE / m³/h / volume flow rate or volume velocity / indication of the heat source sided volume flow, ie the volume of fluid that flows per hour through a pipe 0173-1#02-ABL382#002 Max flow rate (Section 1) / REAL_MEASURE / kg/s / mass flow rate / Maximum quantity of material which pass through the operating resource in a prescribed period of time | 설계·목표·현재·세정의 역할과 1/2차측을 지정한 체적유량이다. 최대 질량유량은 kg/s로 물리량이 다르며 가열측/열원측 명칭만으로 본 모델의 측정 위치·설정 역할을 확정하지 않는다.
OperationalData/PlateHeatExchangerOperationData/SecondarySideFluidOperationData/CurrentSecondaryFlowRate | xs:double / m³/h | https://www.smart-factory.kr/ids/cd/CurrentSecondaryFlowRate/1/0 | 자체 유지 | 0173-1#02-AAI965#006 volume flow, heat side / REAL_MEASURE / m³/h / volume flow rate or volume velocity / indication of the heater sided volume flow, ie the volume of fluid that flows per hour through a pipe 0173-1#02-AAI966#006 volume flow, heat source side / REAL_MEASURE / m³/h / volume flow rate or volume velocity / indication of the heat source sided volume flow, ie the volume of fluid that flows per hour through a pipe 0173-1#02-ABL382#002 Max flow rate (Section 1) / REAL_MEASURE / kg/s / mass flow rate / Maximum quantity of material which pass through the operating resource in a prescribed period of time | 설계·목표·현재·세정의 역할과 1/2차측을 지정한 체적유량이다. 최대 질량유량은 kg/s로 물리량이 다르며 가열측/열원측 명칭만으로 본 모델의 측정 위치·설정 역할을 확정하지 않는다.
OperationalData/PlateHeatExchangerOperationData/SecondarySideFluidOperationData/TargetSecondaryInletTemperature | xs:double / °C | https://www.smart-factory.kr/ids/cd/TargetSecondaryInletTemperature/1/0 | 자체 유지 | 0173-1#02-BAI173#007 Inlet temperature (Section 1) / REAL_MEASURE / °C / Service temperature / Measured temperature at the inlet of the object 0173-1#02-BAI172#007 Outlet temperature (Section 1) / REAL_MEASURE / °C / Service temperature / Measured temperature at the outlet of the object 0173-1#02-ABM676#001 Design temperature (Section 1) / REAL_MEASURE / °C / Service temperature / The Temperature of the HE Tube/Coil/Process side designed to withstand under normal operating conditions, ensuring safety and structural integrity. | 실측 1차측 입출구 온도는 채택한다. 목표·허용 편차·접근 온도차·세정온도·2차측 온도는 동일한 측정 대상이 아니다. 설계 안전온도는 입출구 운전 목표값과 구분한다.
OperationalData/PlateHeatExchangerOperationData/SecondarySideFluidOperationData/CurrentSecondaryInletTemperature | xs:double / °C | https://www.smart-factory.kr/ids/cd/CurrentSecondaryInletTemperature/1/0 | 자체 유지 | 0173-1#02-BAI173#007 Inlet temperature (Section 1) / REAL_MEASURE / °C / Service temperature / Measured temperature at the inlet of the object 0173-1#02-BAI172#007 Outlet temperature (Section 1) / REAL_MEASURE / °C / Service temperature / Measured temperature at the outlet of the object 0173-1#02-ABM676#001 Design temperature (Section 1) / REAL_MEASURE / °C / Service temperature / The Temperature of the HE Tube/Coil/Process side designed to withstand under normal operating conditions, ensuring safety and structural integrity. | 실측 1차측 입출구 온도는 채택한다. 목표·허용 편차·접근 온도차·세정온도·2차측 온도는 동일한 측정 대상이 아니다. 설계 안전온도는 입출구 운전 목표값과 구분한다.
OperationalData/PlateHeatExchangerOperationData/SecondarySideFluidOperationData/TargetSecondaryOutletTemperature | xs:double / °C | https://www.smart-factory.kr/ids/cd/TargetSecondaryOutletTemperature/1/0 | 자체 유지 | 0173-1#02-BAI173#007 Inlet temperature (Section 1) / REAL_MEASURE / °C / Service temperature / Measured temperature at the inlet of the object 0173-1#02-BAI172#007 Outlet temperature (Section 1) / REAL_MEASURE / °C / Service temperature / Measured temperature at the outlet of the object 0173-1#02-ABM676#001 Design temperature (Section 1) / REAL_MEASURE / °C / Service temperature / The Temperature of the HE Tube/Coil/Process side designed to withstand under normal operating conditions, ensuring safety and structural integrity. | 실측 1차측 입출구 온도는 채택한다. 목표·허용 편차·접근 온도차·세정온도·2차측 온도는 동일한 측정 대상이 아니다. 설계 안전온도는 입출구 운전 목표값과 구분한다.
OperationalData/PlateHeatExchangerOperationData/SecondarySideFluidOperationData/CurrentSecondaryOutletTemperature | xs:double / °C | https://www.smart-factory.kr/ids/cd/CurrentSecondaryOutletTemperature/1/0 | 자체 유지 | 0173-1#02-BAI173#007 Inlet temperature (Section 1) / REAL_MEASURE / °C / Service temperature / Measured temperature at the inlet of the object 0173-1#02-BAI172#007 Outlet temperature (Section 1) / REAL_MEASURE / °C / Service temperature / Measured temperature at the outlet of the object 0173-1#02-ABM676#001 Design temperature (Section 1) / REAL_MEASURE / °C / Service temperature / The Temperature of the HE Tube/Coil/Process side designed to withstand under normal operating conditions, ensuring safety and structural integrity. | 실측 1차측 입출구 온도는 채택한다. 목표·허용 편차·접근 온도차·세정온도·2차측 온도는 동일한 측정 대상이 아니다. 설계 안전온도는 입출구 운전 목표값과 구분한다.
OperationalData/PlateHeatExchangerOperationData/SecondarySideFluidOperationData/TargetSecondaryInletPressure | xs:double / bar | https://www.smart-factory.kr/ids/cd/TargetSecondaryInletPressure/1/0 | 자체 유지 | 0173-1#02-ABL378#002 Operating pressure (Section 1) / REAL_MEASURE / bar / mechanical tension / pressure which arises in a system part within the operating range 0173-1#02-AAY638#004 pressure drop / REAL_MEASURE / mbar / mechanical tension / permanent loss of pressure over the primary element 0173-1#02-AAY842#004 max. allowable permanent pressure drop / REAL_MEASURE / mbar / mechanical tension / permitted continuing pressure loss in the line, caused by a primary device which has been built in or by line losses | 측별 입구 압력·압력강하·경보/허용 설정을 구분한다. 표준 운전압력은 구간 전체의 압력이며 입구 지정이 없고, 차압 후보는 primary device의 영구 손실(mbar)로 본 장비 양단 압력손실(bar)/경보 설정과 정의·단위가 다르다.
OperationalData/PlateHeatExchangerOperationData/SecondarySideFluidOperationData/CurrentSecondaryInletPressure | xs:double / bar | https://www.smart-factory.kr/ids/cd/CurrentSecondaryInletPressure/1/0 | 자체 유지 | 0173-1#02-ABL378#002 Operating pressure (Section 1) / REAL_MEASURE / bar / mechanical tension / pressure which arises in a system part within the operating range 0173-1#02-AAY638#004 pressure drop / REAL_MEASURE / mbar / mechanical tension / permanent loss of pressure over the primary element 0173-1#02-AAY842#004 max. allowable permanent pressure drop / REAL_MEASURE / mbar / mechanical tension / permitted continuing pressure loss in the line, caused by a primary device which has been built in or by line losses | 측별 입구 압력·압력강하·경보/허용 설정을 구분한다. 표준 운전압력은 구간 전체의 압력이며 입구 지정이 없고, 차압 후보는 primary device의 영구 손실(mbar)로 본 장비 양단 압력손실(bar)/경보 설정과 정의·단위가 다르다.
OperationalData/PlateHeatExchangerOperationData/SecondarySideFluidOperationData/CurrentSecondaryPressureDrop | xs:double / bar | https://www.smart-factory.kr/ids/cd/CurrentSecondaryPressureDrop/1/0 | 자체 유지 | 0173-1#02-ABL378#002 Operating pressure (Section 1) / REAL_MEASURE / bar / mechanical tension / pressure which arises in a system part within the operating range 0173-1#02-AAY638#004 pressure drop / REAL_MEASURE / mbar / mechanical tension / permanent loss of pressure over the primary element 0173-1#02-AAY842#004 max. allowable permanent pressure drop / REAL_MEASURE / mbar / mechanical tension / permitted continuing pressure loss in the line, caused by a primary device which has been built in or by line losses | 측별 입구 압력·압력강하·경보/허용 설정을 구분한다. 표준 운전압력은 구간 전체의 압력이며 입구 지정이 없고, 차압 후보는 primary device의 영구 손실(mbar)로 본 장비 양단 압력손실(bar)/경보 설정과 정의·단위가 다르다.
OperationalData/PlateHeatExchangerOperationData/ThermalPerformanceOperationData/TargetHeatDuty | xs:double / kW | https://www.smart-factory.kr/ids/cd/TargetHeatDuty/1/0 | 자체 유지 | 0173-1#02-BAI259#008 Heat transfer surface area (Section 1/Section 2) / REAL_MEASURE / m² / surface / Size of a surface design for thermal transfer 0173-1#02-AAC970#010 Rated power / REAL_MEASURE / W / active power / value stipulated by the manufacturer for the electrical power for which the operating unit has been designed with due consideration of the specified ambient and operating condition | 열부하·열교환 유용도 및 요구/목표값이다. 전열면적(m²)이나 정격 전기입력(W)은 물리량·단위가 달라 대체하지 않는다.
OperationalData/PlateHeatExchangerOperationData/ThermalPerformanceOperationData/CurrentHeatDuty | xs:double / kW | https://www.smart-factory.kr/ids/cd/CurrentHeatDuty/1/0 | 자체 유지 | 0173-1#02-BAI259#008 Heat transfer surface area (Section 1/Section 2) / REAL_MEASURE / m² / surface / Size of a surface design for thermal transfer 0173-1#02-AAC970#010 Rated power / REAL_MEASURE / W / active power / value stipulated by the manufacturer for the electrical power for which the operating unit has been designed with due consideration of the specified ambient and operating condition | 열부하·열교환 유용도 및 요구/목표값이다. 전열면적(m²)이나 정격 전기입력(W)은 물리량·단위가 달라 대체하지 않는다.
OperationalData/PlateHeatExchangerOperationData/ThermalPerformanceOperationData/TargetHeatTransferEfficiency | xs:double / % | https://www.smart-factory.kr/ids/cd/TargetHeatTransferEfficiency/1/0 | 자체 유지 | 0173-1#02-BAI259#008 Heat transfer surface area (Section 1/Section 2) / REAL_MEASURE / m² / surface / Size of a surface design for thermal transfer 0173-1#02-AAC970#010 Rated power / REAL_MEASURE / W / active power / value stipulated by the manufacturer for the electrical power for which the operating unit has been designed with due consideration of the specified ambient and operating condition | 열부하·열교환 유용도 및 요구/목표값이다. 전열면적(m²)이나 정격 전기입력(W)은 물리량·단위가 달라 대체하지 않는다.
OperationalData/PlateHeatExchangerOperationData/ThermalPerformanceOperationData/CurrentHeatTransferEfficiency | xs:double / % | https://www.smart-factory.kr/ids/cd/CurrentHeatTransferEfficiency/1/0 | 자체 유지 | 0173-1#02-BAI259#008 Heat transfer surface area (Section 1/Section 2) / REAL_MEASURE / m² / surface / Size of a surface design for thermal transfer 0173-1#02-AAC970#010 Rated power / REAL_MEASURE / W / active power / value stipulated by the manufacturer for the electrical power for which the operating unit has been designed with due consideration of the specified ambient and operating condition | 열부하·열교환 유용도 및 요구/목표값이다. 전열면적(m²)이나 정격 전기입력(W)은 물리량·단위가 달라 대체하지 않는다.
OperationalData/PlateHeatExchangerOperationData/ThermalPerformanceOperationData/TargetApproachTemperature | xs:double / K | https://www.smart-factory.kr/ids/cd/TargetApproachTemperature/1/0 | 자체 유지 | 0173-1#02-BAI173#007 Inlet temperature (Section 1) / REAL_MEASURE / °C / Service temperature / Measured temperature at the inlet of the object 0173-1#02-BAI172#007 Outlet temperature (Section 1) / REAL_MEASURE / °C / Service temperature / Measured temperature at the outlet of the object 0173-1#02-ABM676#001 Design temperature (Section 1) / REAL_MEASURE / °C / Service temperature / The Temperature of the HE Tube/Coil/Process side designed to withstand under normal operating conditions, ensuring safety and structural integrity. | 실측 1차측 입출구 온도는 채택한다. 목표·허용 편차·접근 온도차·세정온도·2차측 온도는 동일한 측정 대상이 아니다. 설계 안전온도는 입출구 운전 목표값과 구분한다.
OperationalData/PlateHeatExchangerOperationData/ThermalPerformanceOperationData/CurrentApproachTemperature | xs:double / K | https://www.smart-factory.kr/ids/cd/CurrentApproachTemperature/1/0 | 자체 유지 | 0173-1#02-BAI173#007 Inlet temperature (Section 1) / REAL_MEASURE / °C / Service temperature / Measured temperature at the inlet of the object 0173-1#02-BAI172#007 Outlet temperature (Section 1) / REAL_MEASURE / °C / Service temperature / Measured temperature at the outlet of the object 0173-1#02-ABM676#001 Design temperature (Section 1) / REAL_MEASURE / °C / Service temperature / The Temperature of the HE Tube/Coil/Process side designed to withstand under normal operating conditions, ensuring safety and structural integrity. | 실측 1차측 입출구 온도는 채택한다. 목표·허용 편차·접근 온도차·세정온도·2차측 온도는 동일한 측정 대상이 아니다. 설계 안전온도는 입출구 운전 목표값과 구분한다.
OperationalData/PlateHeatExchangerOperationData/ThermalPerformanceOperationData/MaximumAllowableApproachTemperature | xs:double / K | https://www.smart-factory.kr/ids/cd/MaximumAllowableApproachTemperature/1/0 | 자체 유지 | 0173-1#02-BAI173#007 Inlet temperature (Section 1) / REAL_MEASURE / °C / Service temperature / Measured temperature at the inlet of the object 0173-1#02-BAI172#007 Outlet temperature (Section 1) / REAL_MEASURE / °C / Service temperature / Measured temperature at the outlet of the object 0173-1#02-ABM676#001 Design temperature (Section 1) / REAL_MEASURE / °C / Service temperature / The Temperature of the HE Tube/Coil/Process side designed to withstand under normal operating conditions, ensuring safety and structural integrity. | 실측 1차측 입출구 온도는 채택한다. 목표·허용 편차·접근 온도차·세정온도·2차측 온도는 동일한 측정 대상이 아니다. 설계 안전온도는 입출구 운전 목표값과 구분한다.
OperationalData/PlateHeatExchangerOperationData/ThermalPerformanceOperationData/MaximumAllowablePrimaryOutletTemperatureDeviation | xs:double / °C | https://www.smart-factory.kr/ids/cd/MaximumAllowablePrimaryOutletTemperatureDeviation/1/0 | 자체 유지 | 0173-1#02-BAI173#007 Inlet temperature (Section 1) / REAL_MEASURE / °C / Service temperature / Measured temperature at the inlet of the object 0173-1#02-BAI172#007 Outlet temperature (Section 1) / REAL_MEASURE / °C / Service temperature / Measured temperature at the outlet of the object 0173-1#02-ABM676#001 Design temperature (Section 1) / REAL_MEASURE / °C / Service temperature / The Temperature of the HE Tube/Coil/Process side designed to withstand under normal operating conditions, ensuring safety and structural integrity. | 실측 1차측 입출구 온도는 채택한다. 목표·허용 편차·접근 온도차·세정온도·2차측 온도는 동일한 측정 대상이 아니다. 설계 안전온도는 입출구 운전 목표값과 구분한다.
OperationalData/PlateHeatExchangerOperationData/ThermalPerformanceOperationData/MaximumAllowableSecondaryOutletTemperatureDeviation | xs:double / °C | https://www.smart-factory.kr/ids/cd/MaximumAllowableSecondaryOutletTemperatureDeviation/1/0 | 자체 유지 | 0173-1#02-BAI173#007 Inlet temperature (Section 1) / REAL_MEASURE / °C / Service temperature / Measured temperature at the inlet of the object 0173-1#02-BAI172#007 Outlet temperature (Section 1) / REAL_MEASURE / °C / Service temperature / Measured temperature at the outlet of the object 0173-1#02-ABM676#001 Design temperature (Section 1) / REAL_MEASURE / °C / Service temperature / The Temperature of the HE Tube/Coil/Process side designed to withstand under normal operating conditions, ensuring safety and structural integrity. | 실측 1차측 입출구 온도는 채택한다. 목표·허용 편차·접근 온도차·세정온도·2차측 온도는 동일한 측정 대상이 아니다. 설계 안전온도는 입출구 운전 목표값과 구분한다.
OperationalData/PlateHeatExchangerOperationData/ThermalPerformanceOperationData/EstimatedFoulingFactor | xs:double / m²·K/W | https://www.smart-factory.kr/ids/cd/EstimatedFoulingFactor/1/0 | 자체 유지 | 0173-1#02-ABA846#004 auxiliary device fault - fouling / BOOLEAN / - / - / auxiliary device failure due to fouling on sensor element | 오염계수(m²·K/W) 또는 작업상의 오염 조건이다. 후보는 센서 오염에 의한 보조장치 고장 여부(BOOLEAN)이므로 다른 정보이다.
OperationalData/PlateHeatExchangerOperationData/ThermalPerformanceOperationData/MaximumAllowableFoulingFactor | xs:double / m²·K/W | https://www.smart-factory.kr/ids/cd/MaximumAllowableFoulingFactor/1/0 | 자체 유지 | 0173-1#02-ABA846#004 auxiliary device fault - fouling / BOOLEAN / - / - / auxiliary device failure due to fouling on sensor element | 오염계수(m²·K/W) 또는 작업상의 오염 조건이다. 후보는 센서 오염에 의한 보조장치 고장 여부(BOOLEAN)이므로 다른 정보이다.
OperationalData/PlateHeatExchangerOperationData/PressureAndDifferentialPressureOperationData/MaximumAllowablePrimaryPressureDrop | xs:double / bar | https://www.smart-factory.kr/ids/cd/MaximumAllowablePrimaryPressureDrop/1/0 | 자체 유지 | 0173-1#02-ABL378#002 Operating pressure (Section 1) / REAL_MEASURE / bar / mechanical tension / pressure which arises in a system part within the operating range 0173-1#02-AAY638#004 pressure drop / REAL_MEASURE / mbar / mechanical tension / permanent loss of pressure over the primary element 0173-1#02-AAY842#004 max. allowable permanent pressure drop / REAL_MEASURE / mbar / mechanical tension / permitted continuing pressure loss in the line, caused by a primary device which has been built in or by line losses | 측별 입구 압력·압력강하·경보/허용 설정을 구분한다. 표준 운전압력은 구간 전체의 압력이며 입구 지정이 없고, 차압 후보는 primary device의 영구 손실(mbar)로 본 장비 양단 압력손실(bar)/경보 설정과 정의·단위가 다르다.
OperationalData/PlateHeatExchangerOperationData/PressureAndDifferentialPressureOperationData/MaximumAllowableSecondaryPressureDrop | xs:double / bar | https://www.smart-factory.kr/ids/cd/MaximumAllowableSecondaryPressureDrop/1/0 | 자체 유지 | 0173-1#02-ABL378#002 Operating pressure (Section 1) / REAL_MEASURE / bar / mechanical tension / pressure which arises in a system part within the operating range 0173-1#02-AAY638#004 pressure drop / REAL_MEASURE / mbar / mechanical tension / permanent loss of pressure over the primary element 0173-1#02-AAY842#004 max. allowable permanent pressure drop / REAL_MEASURE / mbar / mechanical tension / permitted continuing pressure loss in the line, caused by a primary device which has been built in or by line losses | 측별 입구 압력·압력강하·경보/허용 설정을 구분한다. 표준 운전압력은 구간 전체의 압력이며 입구 지정이 없고, 차압 후보는 primary device의 영구 손실(mbar)로 본 장비 양단 압력손실(bar)/경보 설정과 정의·단위가 다르다.
OperationalData/PlateHeatExchangerOperationData/PressureAndDifferentialPressureOperationData/PressureDropWarningThreshold | xs:double / bar | https://www.smart-factory.kr/ids/cd/PressureDropWarningThreshold/1/0 | 자체 유지 | 0173-1#02-ABL378#002 Operating pressure (Section 1) / REAL_MEASURE / bar / mechanical tension / pressure which arises in a system part within the operating range 0173-1#02-AAY638#004 pressure drop / REAL_MEASURE / mbar / mechanical tension / permanent loss of pressure over the primary element 0173-1#02-AAY842#004 max. allowable permanent pressure drop / REAL_MEASURE / mbar / mechanical tension / permitted continuing pressure loss in the line, caused by a primary device which has been built in or by line losses | 측별 입구 압력·압력강하·경보/허용 설정을 구분한다. 표준 운전압력은 구간 전체의 압력이며 입구 지정이 없고, 차압 후보는 primary device의 영구 손실(mbar)로 본 장비 양단 압력손실(bar)/경보 설정과 정의·단위가 다르다.
OperationalData/PlateHeatExchangerOperationData/PressureAndDifferentialPressureOperationData/HighPressureAlarmThreshold | xs:double / bar | https://www.smart-factory.kr/ids/cd/HighPressureAlarmThreshold/1/0 | 자체 유지 | 0173-1#02-ABL378#002 Operating pressure (Section 1) / REAL_MEASURE / bar / mechanical tension / pressure which arises in a system part within the operating range 0173-1#02-AAY638#004 pressure drop / REAL_MEASURE / mbar / mechanical tension / permanent loss of pressure over the primary element 0173-1#02-AAY842#004 max. allowable permanent pressure drop / REAL_MEASURE / mbar / mechanical tension / permitted continuing pressure loss in the line, caused by a primary device which has been built in or by line losses | 측별 입구 압력·압력강하·경보/허용 설정을 구분한다. 표준 운전압력은 구간 전체의 압력이며 입구 지정이 없고, 차압 후보는 primary device의 영구 손실(mbar)로 본 장비 양단 압력손실(bar)/경보 설정과 정의·단위가 다르다.
OperationalData/PlateHeatExchangerOperationData/PressureAndDifferentialPressureOperationData/HighPressureDropAlarmThreshold | xs:double / bar | https://www.smart-factory.kr/ids/cd/HighPressureDropAlarmThreshold/1/0 | 자체 유지 | 0173-1#02-ABL378#002 Operating pressure (Section 1) / REAL_MEASURE / bar / mechanical tension / pressure which arises in a system part within the operating range 0173-1#02-AAY638#004 pressure drop / REAL_MEASURE / mbar / mechanical tension / permanent loss of pressure over the primary element 0173-1#02-AAY842#004 max. allowable permanent pressure drop / REAL_MEASURE / mbar / mechanical tension / permitted continuing pressure loss in the line, caused by a primary device which has been built in or by line losses | 측별 입구 압력·압력강하·경보/허용 설정을 구분한다. 표준 운전압력은 구간 전체의 압력이며 입구 지정이 없고, 차압 후보는 primary device의 영구 손실(mbar)로 본 장비 양단 압력손실(bar)/경보 설정과 정의·단위가 다르다.
ProcessParameters/Processes/Process__00__/ProductParameters/PlateHeatExchangerProductRequirements/FluidAndFoulingConditions/TargetFluidType | xs:string / | https://www.smart-factory.kr/ids/cd/TargetFluidType/1/0 | 자체 유지 | 0173-1#02-AAO653#004 type and size of fluid supply connection / STRING / - / - / identification of a thread connection according to type and size for the connection of the supply line 0173-1#02-ABF575#004 type of fluid substance (liquid and gas) for insulation / STRING_TRANSLATABLE / - / - / Specification of the type of liquid substance (liquid and gas) for the insulation | 해당 장비의 운전상태 코드, 절차상 요구사항, 매체/소모품 지정 또는 예시 범위 설명이다. 전체 사전에서 idShort 명칭 후보를 검색하되 동일 대상·역할·자료형·단위까지 입증된 후보가 없어 자체 정의를 유지한다. 표준사전에 절대 존재하지 않는다는 주장은 아니다.
ProcessParameters/Processes/Process__00__/ProductParameters/PlateHeatExchangerProductRequirements/FluidAndFoulingConditions/PrimarySideFluidCondition | xs:string / | https://www.smart-factory.kr/ids/cd/PrimarySideFluidCondition/1/0 | 자체 유지 | 동일 정의가 확인된 후보 없음 | 해당 장비의 운전상태 코드, 절차상 요구사항, 매체/소모품 지정 또는 예시 범위 설명이다. 전체 사전에서 idShort 명칭 후보를 검색하되 동일 대상·역할·자료형·단위까지 입증된 후보가 없어 자체 정의를 유지한다. 표준사전에 절대 존재하지 않는다는 주장은 아니다.
ProcessParameters/Processes/Process__00__/ProductParameters/PlateHeatExchangerProductRequirements/FluidAndFoulingConditions/SecondarySideFluidCondition | xs:string / | https://www.smart-factory.kr/ids/cd/SecondarySideFluidCondition/1/0 | 자체 유지 | 동일 정의가 확인된 후보 없음 | 해당 장비의 운전상태 코드, 절차상 요구사항, 매체/소모품 지정 또는 예시 범위 설명이다. 전체 사전에서 idShort 명칭 후보를 검색하되 동일 대상·역할·자료형·단위까지 입증된 후보가 없어 자체 정의를 유지한다. 표준사전에 절대 존재하지 않는다는 주장은 아니다.
ProcessParameters/Processes/Process__00__/ProductParameters/PlateHeatExchangerProductRequirements/FluidAndFoulingConditions/FoulingAllowanceCondition | xs:string / | https://www.smart-factory.kr/ids/cd/FoulingAllowanceCondition/1/0 | 자체 유지 | 0173-1#02-ABA846#004 auxiliary device fault - fouling / BOOLEAN / - / - / auxiliary device failure due to fouling on sensor element | 오염계수(m²·K/W) 또는 작업상의 오염 조건이다. 후보는 센서 오염에 의한 보조장치 고장 여부(BOOLEAN)이므로 다른 정보이다.
ProcessParameters/Processes/Process__00__/ProductParameters/PlateHeatExchangerProductRequirements/ThermalPerformanceRequirements/RequiredOutletTemperature | xs:double / °C | https://www.smart-factory.kr/ids/cd/RequiredOutletTemperature/1/0 | 자체 유지 | 0173-1#02-BAI173#007 Inlet temperature (Section 1) / REAL_MEASURE / °C / Service temperature / Measured temperature at the inlet of the object 0173-1#02-BAI172#007 Outlet temperature (Section 1) / REAL_MEASURE / °C / Service temperature / Measured temperature at the outlet of the object 0173-1#02-ABM676#001 Design temperature (Section 1) / REAL_MEASURE / °C / Service temperature / The Temperature of the HE Tube/Coil/Process side designed to withstand under normal operating conditions, ensuring safety and structural integrity. | 실측 1차측 입출구 온도는 채택한다. 목표·허용 편차·접근 온도차·세정온도·2차측 온도는 동일한 측정 대상이 아니다. 설계 안전온도는 입출구 운전 목표값과 구분한다.
ProcessParameters/Processes/Process__00__/ProductParameters/PlateHeatExchangerProductRequirements/ThermalPerformanceRequirements/RequiredHeatDuty | xs:double / kW | https://www.smart-factory.kr/ids/cd/RequiredHeatDuty/1/0 | 자체 유지 | 0173-1#02-BAI259#008 Heat transfer surface area (Section 1/Section 2) / REAL_MEASURE / m² / surface / Size of a surface design for thermal transfer 0173-1#02-AAC970#010 Rated power / REAL_MEASURE / W / active power / value stipulated by the manufacturer for the electrical power for which the operating unit has been designed with due consideration of the specified ambient and operating condition | 열부하·열교환 유용도 및 요구/목표값이다. 전열면적(m²)이나 정격 전기입력(W)은 물리량·단위가 달라 대체하지 않는다.
ProcessParameters/Processes/Process__00__/ProductParameters/PlateHeatExchangerProductRequirements/ThermalPerformanceRequirements/RequiredHeatTransferEfficiency | xs:double / % | https://www.smart-factory.kr/ids/cd/RequiredHeatTransferEfficiency/1/0 | 자체 유지 | 0173-1#02-BAI259#008 Heat transfer surface area (Section 1/Section 2) / REAL_MEASURE / m² / surface / Size of a surface design for thermal transfer 0173-1#02-AAC970#010 Rated power / REAL_MEASURE / W / active power / value stipulated by the manufacturer for the electrical power for which the operating unit has been designed with due consideration of the specified ambient and operating condition | 열부하·열교환 유용도 및 요구/목표값이다. 전열면적(m²)이나 정격 전기입력(W)은 물리량·단위가 달라 대체하지 않는다.
ProcessParameters/Processes/Process__00__/ProductParameters/PlateHeatExchangerProductRequirements/ThermalPerformanceRequirements/RequiredApproachTemperature | xs:double / K | https://www.smart-factory.kr/ids/cd/RequiredApproachTemperature/1/0 | 자체 유지 | 0173-1#02-BAI173#007 Inlet temperature (Section 1) / REAL_MEASURE / °C / Service temperature / Measured temperature at the inlet of the object 0173-1#02-BAI172#007 Outlet temperature (Section 1) / REAL_MEASURE / °C / Service temperature / Measured temperature at the outlet of the object 0173-1#02-ABM676#001 Design temperature (Section 1) / REAL_MEASURE / °C / Service temperature / The Temperature of the HE Tube/Coil/Process side designed to withstand under normal operating conditions, ensuring safety and structural integrity. | 실측 1차측 입출구 온도는 채택한다. 목표·허용 편차·접근 온도차·세정온도·2차측 온도는 동일한 측정 대상이 아니다. 설계 안전온도는 입출구 운전 목표값과 구분한다.
ProcessParameters/Processes/Process__00__/ProcessParameters/PlateHeatExchangerOperatingRecipe/FlowTemperatureAndPressureSetpoints/TargetPrimaryFlowRate | xs:double / m³/h | https://www.smart-factory.kr/ids/cd/TargetPrimaryFlowRate/1/0 | 자체 유지 | 0173-1#02-AAI965#006 volume flow, heat side / REAL_MEASURE / m³/h / volume flow rate or volume velocity / indication of the heater sided volume flow, ie the volume of fluid that flows per hour through a pipe 0173-1#02-AAI966#006 volume flow, heat source side / REAL_MEASURE / m³/h / volume flow rate or volume velocity / indication of the heat source sided volume flow, ie the volume of fluid that flows per hour through a pipe 0173-1#02-ABL382#002 Max flow rate (Section 1) / REAL_MEASURE / kg/s / mass flow rate / Maximum quantity of material which pass through the operating resource in a prescribed period of time | 설계·목표·현재·세정의 역할과 1/2차측을 지정한 체적유량이다. 최대 질량유량은 kg/s로 물리량이 다르며 가열측/열원측 명칭만으로 본 모델의 측정 위치·설정 역할을 확정하지 않는다.
ProcessParameters/Processes/Process__00__/ProcessParameters/PlateHeatExchangerOperatingRecipe/FlowTemperatureAndPressureSetpoints/TargetSecondaryFlowRate | xs:double / m³/h | https://www.smart-factory.kr/ids/cd/TargetSecondaryFlowRate/1/0 | 자체 유지 | 0173-1#02-AAI965#006 volume flow, heat side / REAL_MEASURE / m³/h / volume flow rate or volume velocity / indication of the heater sided volume flow, ie the volume of fluid that flows per hour through a pipe 0173-1#02-AAI966#006 volume flow, heat source side / REAL_MEASURE / m³/h / volume flow rate or volume velocity / indication of the heat source sided volume flow, ie the volume of fluid that flows per hour through a pipe 0173-1#02-ABL382#002 Max flow rate (Section 1) / REAL_MEASURE / kg/s / mass flow rate / Maximum quantity of material which pass through the operating resource in a prescribed period of time | 설계·목표·현재·세정의 역할과 1/2차측을 지정한 체적유량이다. 최대 질량유량은 kg/s로 물리량이 다르며 가열측/열원측 명칭만으로 본 모델의 측정 위치·설정 역할을 확정하지 않는다.
ProcessParameters/Processes/Process__00__/ProcessParameters/PlateHeatExchangerOperatingRecipe/FlowTemperatureAndPressureSetpoints/TargetPrimaryInletTemperature | xs:double / °C | https://www.smart-factory.kr/ids/cd/TargetPrimaryInletTemperature/1/0 | 자체 유지 | 0173-1#02-BAI173#007 Inlet temperature (Section 1) / REAL_MEASURE / °C / Service temperature / Measured temperature at the inlet of the object 0173-1#02-BAI172#007 Outlet temperature (Section 1) / REAL_MEASURE / °C / Service temperature / Measured temperature at the outlet of the object 0173-1#02-ABM676#001 Design temperature (Section 1) / REAL_MEASURE / °C / Service temperature / The Temperature of the HE Tube/Coil/Process side designed to withstand under normal operating conditions, ensuring safety and structural integrity. | 실측 1차측 입출구 온도는 채택한다. 목표·허용 편차·접근 온도차·세정온도·2차측 온도는 동일한 측정 대상이 아니다. 설계 안전온도는 입출구 운전 목표값과 구분한다.
ProcessParameters/Processes/Process__00__/ProcessParameters/PlateHeatExchangerOperatingRecipe/FlowTemperatureAndPressureSetpoints/TargetPrimaryOutletTemperature | xs:double / °C | https://www.smart-factory.kr/ids/cd/TargetPrimaryOutletTemperature/1/0 | 자체 유지 | 0173-1#02-BAI173#007 Inlet temperature (Section 1) / REAL_MEASURE / °C / Service temperature / Measured temperature at the inlet of the object 0173-1#02-BAI172#007 Outlet temperature (Section 1) / REAL_MEASURE / °C / Service temperature / Measured temperature at the outlet of the object 0173-1#02-ABM676#001 Design temperature (Section 1) / REAL_MEASURE / °C / Service temperature / The Temperature of the HE Tube/Coil/Process side designed to withstand under normal operating conditions, ensuring safety and structural integrity. | 실측 1차측 입출구 온도는 채택한다. 목표·허용 편차·접근 온도차·세정온도·2차측 온도는 동일한 측정 대상이 아니다. 설계 안전온도는 입출구 운전 목표값과 구분한다.
ProcessParameters/Processes/Process__00__/ProcessParameters/PlateHeatExchangerOperatingRecipe/FlowTemperatureAndPressureSetpoints/TargetSecondaryInletTemperature | xs:double / °C | https://www.smart-factory.kr/ids/cd/TargetSecondaryInletTemperature/1/0 | 자체 유지 | 0173-1#02-BAI173#007 Inlet temperature (Section 1) / REAL_MEASURE / °C / Service temperature / Measured temperature at the inlet of the object 0173-1#02-BAI172#007 Outlet temperature (Section 1) / REAL_MEASURE / °C / Service temperature / Measured temperature at the outlet of the object 0173-1#02-ABM676#001 Design temperature (Section 1) / REAL_MEASURE / °C / Service temperature / The Temperature of the HE Tube/Coil/Process side designed to withstand under normal operating conditions, ensuring safety and structural integrity. | 실측 1차측 입출구 온도는 채택한다. 목표·허용 편차·접근 온도차·세정온도·2차측 온도는 동일한 측정 대상이 아니다. 설계 안전온도는 입출구 운전 목표값과 구분한다.
ProcessParameters/Processes/Process__00__/ProcessParameters/PlateHeatExchangerOperatingRecipe/FlowTemperatureAndPressureSetpoints/TargetSecondaryOutletTemperature | xs:double / °C | https://www.smart-factory.kr/ids/cd/TargetSecondaryOutletTemperature/1/0 | 자체 유지 | 0173-1#02-BAI173#007 Inlet temperature (Section 1) / REAL_MEASURE / °C / Service temperature / Measured temperature at the inlet of the object 0173-1#02-BAI172#007 Outlet temperature (Section 1) / REAL_MEASURE / °C / Service temperature / Measured temperature at the outlet of the object 0173-1#02-ABM676#001 Design temperature (Section 1) / REAL_MEASURE / °C / Service temperature / The Temperature of the HE Tube/Coil/Process side designed to withstand under normal operating conditions, ensuring safety and structural integrity. | 실측 1차측 입출구 온도는 채택한다. 목표·허용 편차·접근 온도차·세정온도·2차측 온도는 동일한 측정 대상이 아니다. 설계 안전온도는 입출구 운전 목표값과 구분한다.
ProcessParameters/Processes/Process__00__/ProcessParameters/PlateHeatExchangerOperatingRecipe/FlowTemperatureAndPressureSetpoints/TargetPrimaryInletPressure | xs:double / bar | https://www.smart-factory.kr/ids/cd/TargetPrimaryInletPressure/1/0 | 자체 유지 | 0173-1#02-ABL378#002 Operating pressure (Section 1) / REAL_MEASURE / bar / mechanical tension / pressure which arises in a system part within the operating range 0173-1#02-AAY638#004 pressure drop / REAL_MEASURE / mbar / mechanical tension / permanent loss of pressure over the primary element 0173-1#02-AAY842#004 max. allowable permanent pressure drop / REAL_MEASURE / mbar / mechanical tension / permitted continuing pressure loss in the line, caused by a primary device which has been built in or by line losses | 측별 입구 압력·압력강하·경보/허용 설정을 구분한다. 표준 운전압력은 구간 전체의 압력이며 입구 지정이 없고, 차압 후보는 primary device의 영구 손실(mbar)로 본 장비 양단 압력손실(bar)/경보 설정과 정의·단위가 다르다.
ProcessParameters/Processes/Process__00__/ProcessParameters/PlateHeatExchangerOperatingRecipe/FlowTemperatureAndPressureSetpoints/TargetSecondaryInletPressure | xs:double / bar | https://www.smart-factory.kr/ids/cd/TargetSecondaryInletPressure/1/0 | 자체 유지 | 0173-1#02-ABL378#002 Operating pressure (Section 1) / REAL_MEASURE / bar / mechanical tension / pressure which arises in a system part within the operating range 0173-1#02-AAY638#004 pressure drop / REAL_MEASURE / mbar / mechanical tension / permanent loss of pressure over the primary element 0173-1#02-AAY842#004 max. allowable permanent pressure drop / REAL_MEASURE / mbar / mechanical tension / permitted continuing pressure loss in the line, caused by a primary device which has been built in or by line losses | 측별 입구 압력·압력강하·경보/허용 설정을 구분한다. 표준 운전압력은 구간 전체의 압력이며 입구 지정이 없고, 차압 후보는 primary device의 영구 손실(mbar)로 본 장비 양단 압력손실(bar)/경보 설정과 정의·단위가 다르다.
ProcessParameters/Processes/Process__00__/ProcessParameters/PlateHeatExchangerOperatingRecipe/ThermalPerformanceSetpoints/TargetApproachTemperature | xs:double / K | https://www.smart-factory.kr/ids/cd/TargetApproachTemperature/1/0 | 자체 유지 | 0173-1#02-BAI173#007 Inlet temperature (Section 1) / REAL_MEASURE / °C / Service temperature / Measured temperature at the inlet of the object 0173-1#02-BAI172#007 Outlet temperature (Section 1) / REAL_MEASURE / °C / Service temperature / Measured temperature at the outlet of the object 0173-1#02-ABM676#001 Design temperature (Section 1) / REAL_MEASURE / °C / Service temperature / The Temperature of the HE Tube/Coil/Process side designed to withstand under normal operating conditions, ensuring safety and structural integrity. | 실측 1차측 입출구 온도는 채택한다. 목표·허용 편차·접근 온도차·세정온도·2차측 온도는 동일한 측정 대상이 아니다. 설계 안전온도는 입출구 운전 목표값과 구분한다.
ProcessParameters/Processes/Process__00__/ProcessParameters/PlateHeatExchangerOperatingRecipe/ThermalPerformanceSetpoints/TargetHeatDuty | xs:double / kW | https://www.smart-factory.kr/ids/cd/TargetHeatDuty/1/0 | 자체 유지 | 0173-1#02-BAI259#008 Heat transfer surface area (Section 1/Section 2) / REAL_MEASURE / m² / surface / Size of a surface design for thermal transfer 0173-1#02-AAC970#010 Rated power / REAL_MEASURE / W / active power / value stipulated by the manufacturer for the electrical power for which the operating unit has been designed with due consideration of the specified ambient and operating condition | 열부하·열교환 유용도 및 요구/목표값이다. 전열면적(m²)이나 정격 전기입력(W)은 물리량·단위가 달라 대체하지 않는다.
ProcessParameters/Processes/Process__00__/ProcessParameters/PlateHeatExchangerOperatingRecipe/CleaningSetpoints/CleaningFluidFlowRate | xs:double / m³/h | https://www.smart-factory.kr/ids/cd/CleaningFluidFlowRate/1/0 | 자체 유지 | 0173-1#02-AAI965#006 volume flow, heat side / REAL_MEASURE / m³/h / volume flow rate or volume velocity / indication of the heater sided volume flow, ie the volume of fluid that flows per hour through a pipe 0173-1#02-AAI966#006 volume flow, heat source side / REAL_MEASURE / m³/h / volume flow rate or volume velocity / indication of the heat source sided volume flow, ie the volume of fluid that flows per hour through a pipe 0173-1#02-ABL382#002 Max flow rate (Section 1) / REAL_MEASURE / kg/s / mass flow rate / Maximum quantity of material which pass through the operating resource in a prescribed period of time | 설계·목표·현재·세정의 역할과 1/2차측을 지정한 체적유량이다. 최대 질량유량은 kg/s로 물리량이 다르며 가열측/열원측 명칭만으로 본 모델의 측정 위치·설정 역할을 확정하지 않는다.
ProcessParameters/Processes/Process__00__/ProcessParameters/PlateHeatExchangerOperatingRecipe/CleaningSetpoints/CleaningTemperature | xs:double / °C | https://www.smart-factory.kr/ids/cd/CleaningTemperature/1/0 | 자체 유지 | 0173-1#02-BAI173#007 Inlet temperature (Section 1) / REAL_MEASURE / °C / Service temperature / Measured temperature at the inlet of the object 0173-1#02-BAI172#007 Outlet temperature (Section 1) / REAL_MEASURE / °C / Service temperature / Measured temperature at the outlet of the object 0173-1#02-ABM676#001 Design temperature (Section 1) / REAL_MEASURE / °C / Service temperature / The Temperature of the HE Tube/Coil/Process side designed to withstand under normal operating conditions, ensuring safety and structural integrity. | 실측 1차측 입출구 온도는 채택한다. 목표·허용 편차·접근 온도차·세정온도·2차측 온도는 동일한 측정 대상이 아니다. 설계 안전온도는 입출구 운전 목표값과 구분한다.
ProcessParameters/Processes/Process__00__/ProcessParameters/PlateHeatExchangerOperatingRecipe/CleaningSetpoints/CleaningTime | xs:string / | https://www.smart-factory.kr/ids/cd/CleaningTime/1/0 | 자체 유지 | 0173-1#02-AAL127#006 wet vacuum cleaning possible / BOOLEAN / - / - / whether tha vacuum cleaning of wet dirt is possible | CIP 작업 설정·지원 여부·세정 소모품이다. 후보는 젖은 오물의 진공 청소 기능으로 다른 청소 방식이다.
ProcessParameters/Processes/Process__00__/ResourceParameters/PlateHeatExchangerResourceRequirements/MeasurementInstrumentRequirements/TemperatureSensorRequirement | xs:string / | https://www.smart-factory.kr/ids/cd/TemperatureSensorRequirement/1/0 | 자체 유지 | 0173-1#02-AAB534#010 input for analog temperature sensor present / BOOLEAN / - / - / whether device is equipped with an input for analog temperature sensor/resistance thermometer 0173-1#02-AAF827#006 temperature sensor present / BOOLEAN / - / - / specification whether there is a sensor which transforms the temperature value into an electric factor | 장비 운전에 필요한 계기·세정 연결·제어·데이터 수집 기능의 요구를 설명하는 STRING이다. 계기의 실제 온도·유량·압력이나 장비의 기능 존재 BOOLEAN과 구별한다.
ProcessParameters/Processes/Process__00__/ResourceParameters/PlateHeatExchangerResourceRequirements/MeasurementInstrumentRequirements/FlowMeterRequirement | xs:string / | https://www.smart-factory.kr/ids/cd/FlowMeterRequirement/1/0 | 자체 유지 | 0173-1#02-AAB527#009 Diameter of the outflow / REAL_MEASURE / mm / distance / Clear width of the open round point of the device that allows fluids draining off from the housing 0173-1#02-AAN763#004 type of variable area flowmeter signal tapping / STRING_TRANSLATABLE / - / - / classification of the tapping of a trip switch according to the method used to sense a change in status | 장비 운전에 필요한 계기·세정 연결·제어·데이터 수집 기능의 요구를 설명하는 STRING이다. 계기의 실제 온도·유량·압력이나 장비의 기능 존재 BOOLEAN과 구별한다.
ProcessParameters/Processes/Process__00__/ResourceParameters/PlateHeatExchangerResourceRequirements/MeasurementInstrumentRequirements/PressureSensorRequirement | xs:string / | https://www.smart-factory.kr/ids/cd/PressureSensorRequirement/1/0 | 자체 유지 | 0173-1#02-ABF621#004 requirements for design and tests of pressure vessels - request / STRING_TRANSLATABLE / - / - / requirements related to dielectric gases - requirements for design and tests of pressure vessels - request 0173-1#02-BAJ084#011 Suction pressure at maximum power requirement / INTEGER_MEASURE / mbar / mechanical tension / absolute pressure at the intake of the device at greatest power demand in the field of work | 장비 운전에 필요한 계기·세정 연결·제어·데이터 수집 기능의 요구를 설명하는 STRING이다. 계기의 실제 온도·유량·압력이나 장비의 기능 존재 BOOLEAN과 구별한다.
ProcessParameters/Processes/Process__00__/ResourceParameters/PlateHeatExchangerResourceRequirements/MeasurementInstrumentRequirements/DifferentialPressureSensorRequirement | xs:string / | https://www.smart-factory.kr/ids/cd/DifferentialPressureSensorRequirement/1/0 | 자체 유지 | 0173-1#02-AAZ814#004 differential pressure / REAL_MEASURE / bar / mechanical tension / difference between the values of two pressures simultaneously present at different measuring points 0173-1#02-ABF466#004 cold differential test pressure / REAL_MEASURE / bar / mechanical tension / inlet static pressure at which a safety valve is set to commence to open on the test bench | 장비 운전에 필요한 계기·세정 연결·제어·데이터 수집 기능의 요구를 설명하는 STRING이다. 계기의 실제 온도·유량·압력이나 장비의 기능 존재 BOOLEAN과 구별한다.
ProcessParameters/Processes/Process__00__/ResourceParameters/PlateHeatExchangerResourceRequirements/CleaningControlAndDataRequirements/CleaningSystemRequirement | xs:string / | https://www.smart-factory.kr/ids/cd/CleaningSystemRequirement/1/0 | 자체 유지 | 0173-1#02-AAE186#010 Integrated Cleaning system of the cavity / STRING / - / - / Availability and type of integrated system to support cleaning of the cavity 0173-1#02-AAF431#007 Hot water extraction cleaning system / BOOLEAN / - / - / presence of hot water cleaning system | 장비 운전에 필요한 계기·세정 연결·제어·데이터 수집 기능의 요구를 설명하는 STRING이다. 계기의 실제 온도·유량·압력이나 장비의 기능 존재 BOOLEAN과 구별한다.
ProcessParameters/Processes/Process__00__/ResourceParameters/PlateHeatExchangerResourceRequirements/CleaningControlAndDataRequirements/ValveControlRequirement | xs:string / | https://www.smart-factory.kr/ids/cd/ValveControlRequirement/1/0 | 자체 유지 | 0173-1#02-AAZ979#004 flow control valve function / STRING / - / - / method of influencing the flow rate of a fluidic component 0173-1#02-AAZ989#004 directional control valve function / STRING / - / - / specification of the number of connections and shifting positions of a fluidic directional control valve | 장비 운전에 필요한 계기·세정 연결·제어·데이터 수집 기능의 요구를 설명하는 STRING이다. 계기의 실제 온도·유량·압력이나 장비의 기능 존재 BOOLEAN과 구별한다.
ProcessParameters/Processes/Process__00__/ResourceParameters/PlateHeatExchangerResourceRequirements/CleaningControlAndDataRequirements/DataAcquisitionRequirement | xs:string / | https://www.smart-factory.kr/ids/cd/DataAcquisitionRequirement/1/0 | 자체 유지 | 동일 정의가 확인된 후보 없음 | 장비 운전에 필요한 계기·세정 연결·제어·데이터 수집 기능의 요구를 설명하는 STRING이다. 계기의 실제 온도·유량·압력이나 장비의 기능 존재 BOOLEAN과 구별한다.
ProcessParameters/Processes/Process__00__/ProcessBoM/PlateHeatExchangerProcessMaterials/HeatExchangeMedia/PrimarySideMedium | xs:string / | https://www.smart-factory.kr/ids/cd/PrimarySideMedium/1/0 | 자체 유지 | 동일 정의가 확인된 후보 없음 | 해당 장비의 운전상태 코드, 절차상 요구사항, 매체/소모품 지정 또는 예시 범위 설명이다. 전체 사전에서 idShort 명칭 후보를 검색하되 동일 대상·역할·자료형·단위까지 입증된 후보가 없어 자체 정의를 유지한다. 표준사전에 절대 존재하지 않는다는 주장은 아니다.
ProcessParameters/Processes/Process__00__/ProcessBoM/PlateHeatExchangerProcessMaterials/HeatExchangeMedia/SecondarySideMedium | xs:string / | https://www.smart-factory.kr/ids/cd/SecondarySideMedium/1/0 | 자체 유지 | 동일 정의가 확인된 후보 없음 | 해당 장비의 운전상태 코드, 절차상 요구사항, 매체/소모품 지정 또는 예시 범위 설명이다. 전체 사전에서 idShort 명칭 후보를 검색하되 동일 대상·역할·자료형·단위까지 입증된 후보가 없어 자체 정의를 유지한다. 표준사전에 절대 존재하지 않는다는 주장은 아니다.
ProcessParameters/Processes/Process__00__/ProcessBoM/PlateHeatExchangerProcessMaterials/CleaningAndMaintenanceConsumables/CleaningChemical | xs:string / | https://www.smart-factory.kr/ids/cd/CleaningChemical/1/0 | 자체 유지 | 0173-1#02-AAL127#006 wet vacuum cleaning possible / BOOLEAN / - / - / whether tha vacuum cleaning of wet dirt is possible | CIP 작업 설정·지원 여부·세정 소모품이다. 후보는 젖은 오물의 진공 청소 기능으로 다른 청소 방식이다.
ProcessParameters/Processes/Process__00__/ProcessBoM/PlateHeatExchangerProcessMaterials/CleaningAndMaintenanceConsumables/CleaningWater | xs:string / | https://www.smart-factory.kr/ids/cd/CleaningWater/1/0 | 자체 유지 | 0173-1#02-AAL127#006 wet vacuum cleaning possible / BOOLEAN / - / - / whether tha vacuum cleaning of wet dirt is possible | CIP 작업 설정·지원 여부·세정 소모품이다. 후보는 젖은 오물의 진공 청소 기능으로 다른 청소 방식이다.
ProcessParameters/Processes/Process__00__/ProcessBoM/PlateHeatExchangerProcessMaterials/CleaningAndMaintenanceConsumables/GasketSparePart | xs:string / | https://www.smart-factory.kr/ids/cd/GasketSparePart/1/0 | 자체 유지 | 0173-1#02-AAP092#005 Static seal material description (Section 1) / STRING / - / - / Usual name or brand name of the material in general language 0173-1#02-AAP093#005 Static seal material description (Section 2) / STRING / - / - / Usual name or brand name of the material in general language 0173-1#02-AAP262#005 Static seal material (Section 1) / STRING / - / - / A norm-based numbering of the materials. The material is unambiguously described by referring to a norm | 장비 공통 패킹 재질 또는 교환용 패킹 세트이다. 후보는 특정 Section의 고정 씰 재질/규격번호이므로 공통 재질이나 소모품 세트와 범위가 다르다. EPDM을 규격 재질번호라고 주장하지 않는다.
사전 출처 | 1730160000enUSassetXML01.zip / ECLASS16_0_PR_en.csv / ECLASS16_0_UN_en.csv. 버전 16.0. 후보 검색은 ECLASS 전체 제공 속성, IEC는 적용 IDTA 원본 내 CD 기준.