## AAS Model Checklist Information
AAS Model Checklist Information
분류(대상) | 정보 | 설명 | 비고
기본정보 | * 본 체크리스트는 2026년 중소기업벤처부 과제공고 기준을 대상으로 제작하였습니다.
| Id 버전 | AAS 모델링시 참조한 표준 및 근거자료에 대한 버전을 확인한다. 예시) CDD 버전, eCl@ss 버전, ETIM 버전 등
| IRDI 관련 내용 | 작성하려는 항목의 IRDI가 CDD/eCl@ss에 존재하여야 하며, CDD/eCl@ss에 정의된 내용과 모두 일치해야만 CDD/eCl@ss에서 정의된 Semantic Id를 사용할 수 있다. (예: 단위, 데이터 타입 등이 일부라도 일치하지 않으면 사용할 수 없다)
| IRI 양식 | 구조 : - Submodel: KOSMO 홈페이지주소/ids/sm/AAS명/Submodel명/version 예시) https://www.smart-factory.kr/ids/sm/ACB/TechnicalData/1/0 - Submodel 외 항목: KOSMO 홈페이지주소/ids/카테고리/변수명/version 예시) https://www.smart-factory.kr/ids/cd/TypeOfActuator/1/0 https://www.smart-factory.kr/ids/aas/ACB/1/0 * IDTA 표준 서브모델 템플릿을 사용한 경우에는 IRI를 변경하지 않고, 그대로 사용해야 한다. 단, 서브모델의 Id는 IDTA에서 정의한 IRI가 있더라도 중기부에서 정의한 구조를 사용해야 한다. * AAS와 Submodel에 한하여 administration에 버전 정보를 입력하고 ID 뒷부분 '/version' 과 일치 시킬것 * 용어설명 sm: Submodel cd : ConceptDescription aas : AAS
| 장비특화 Submodel 구성 | Technical Data 및 Operational Data를 포함한 장비특화 서브모델에서 Property를 추가할 경우 2단계 이상의 계층 세분화가 되어야 한다. * Technical Data 서브모델 세분화는 IDTA 표준 구조 이후 장비특화 계층이 2단계 이상이어야 한다 * 각 계층과 컬렉션은 명확한 분류 목적을 가져야 하며, 별도의 모델링 근거 없이 단순히 하위 요소만을 포함하는 중간 SMC는 계층 세분화 요건을 충족하지 않은 것으로 판단함.
체크리스트 참조/공통체크사항 | idShort 설정여부 | idShort가 설정되어 있는지 확인한다. * Naming rule/Convention (권고사항) ① 공백, 특수문자(‘_’, underbar, ‘-‘, hyphen 제외)를 포함하지 않음 ② 일관된 표기법 사용 / 예) 모든 단어를 띄어쓰기 없이 대문자로 시작 예시) "Rated voltage" -> "RatedVoltage" 또는 "Rated_Voltage" 등등
| Id | 각 항목의 Id 양식을 확인하고, IRDI 형식인지 IRI 형식인지 구분한다. IRDI인 경우, 해당 항목이 CDD/Ecl@ss에 존재하여야 한다. IRI인 경우, 정해진 양식을 준수하고 있는지 확인한다.
| description 또는 definition 여부 | 해당 항목에 대한 description 또는 definition이 작성되어 있는지 확인한다. 모든 서브모델 엘리먼트는 시맨틱 정보를 정의하는 정상적인 Concept Description(CD)을 가져야 함 정상적인 CD란 Preferred Name, Definition를 필수 포함하고, 선택적으로 적절한 DataType, Unit이 포함되어야 함 단, Definition의 경우 영문으로 작성된 정의는 반드시 포함되어야 함
| 기타 | ① IDTA가 배포한 서브모델 내부에 자체적으로 포함되어 있는 오류에 대해서는 수정하지 않아야 한다. 예시) IRDI 2개 포함, definition 미작성 등 ② Ecl@ss, CDD에서 정의되어 있지 않은 definition은 자체적으로 정의하지 않고 그대로 사용하여야 한다. ③ Property의 완성도 및 충실도에 대한 정성적 평가를 진행한다. 즉, 본 체크리스트를 통해 정량적으로 평가하지는 않지만, 이후 전문가들에 의해 Property 개수, Property 의미 등이 정성적으로 평가될 예정이다. ④ Technical Data, Operational Data 서브모델 포함(단, Digital Nameplate, Handover Documentation 서브모델 제외) "설비/장비의 특징을 반영하는" 최소 4개 서브모델에 대해서는, 장비 특화 추가 프로퍼티 항목에 대한 value example을 참조모델 및 활용 가이던스 문서에 제시해야 한다. ⑤ 모델 제출 시에는 "「AAS 제조데이터 표준 참조모델 사전 검증 보고서」 작성 요령"에 따라 사전 검증보고서를 제출하여야 한다.

## AAS Model Checklist
열교환기 AAS 정량적 검토 체크리스트
분류(대상) | 번호 | 중요도 | 체크사항 | 설명 | 체크 | 비고 (검토의견) | 충족 집계
기본사항 | 1 | 필수 | Thumnail | AASX 파일에 Thumbnail 이미지가 포함되어 있으며, AssetInformation의 defaultThumbnail에 동일한 경로가 설정되어 있는지 확인한다. | TRUE | 패키지 defaultThumbnail 및 thumbnail relationship이 내부 이미지 경로에 연결됨. ZIP/관계 대상 누락 없음. KTL D-01 반영. | 1
공통 | 2 | 필수 | idShort 설정여부 | idShort가 설정되어 있는지 확인한다. | TRUE | 필수 idShort 존재. SML 직속 항목은 목록 규칙에 따라 idShort를 비워 두며 일반 요소 누락과 구분. | 1
| 3 | 필수 | idShort 명명규칙 | idShort가 정의된 양식을 준수하고 있는지 확인한다. ※ 예외사항 Submodel Element List의 하위에 속하는 Submodel Element는 idShort를 작성하지 않아도 되며, 작성하는 경우 명명규칙을 준수하여야 함 | TRUE | 명명규칙 검사 Passed. 동일 부모 idShort 중복 없음. 장비 식별명 PlateHeatExchanger 사용. | 1
AAS | 4 | 필수 | Id | 각 항목의 Id 양식을 확인하고, IRDI 형식인지 IRI 형식인지 구분한다. IRI인 경우, 정해진 양식을 준수하고 있는지 확인한다. * administration에 버전 정보를 입력하고 ID 뒷부분 '/version' 과 일치 시킬것 | TRUE | AAS 식별자·administration 확인. 기준 파일 PlateHeatExchanger_AAS_v0.0.1.aasx. Validator Testing file 일치. | 1
| 5 | 필수 | Submodel 구성 | AAS 모델링에서 필수적인 성격을 지닌 아래의 4가지 Submodel이 포함되어 있으며 총 6종 이상 8종 이하의 Submodel로 구성되어 있는지 확인한다. ① Digital Nameplate, ② Handover Documentation, ③ Technical Data, ④ Operational Data | TRUE | 서브모델 6개: Nameplate, HandoverDocumentation, TechnicalData, OperationalData, Reliability, ProcessParameters. 필수 4종 포함. | 1
| 6 | 옵션 | globalAssetId 여부 | globalAssetId가 설정되어 있는지 확인한다. | TRUE | globalAssetId 설정 및 PlateHeatExchanger 장비 식별 경로 확인. KOSMO-AAS #5 Passed. | 1
| 7 | 필수 | Type종류 | 'kind'가 'Type'으로 지정되어 있는지 확인한다. | TRUE | assetKind=Type 확인. KOSMO-AAS #6 Passed. | 1
Submodel | 8 | 필수 | 최신 Version 여부 | IDTA 서브모델 템플릿을 활용하는 경우, 최신 버전의 템플릿을 사용하고 있는지 확인한다. | TRUE | 제출 당시 지정 references 원본을 기준으로 판정. Nameplate 3.0.1, Handover 2.0.1, TechnicalData 2.0.1, Reliability 1.0.1, ProcessParameters 1.0의 적용 버전을 문서에 명시. | 1
| 9 | 필수 | Id | 각 항목의 Id 양식을 확인하고, IRDI 형식인지 IRI 형식인지 구분한다. IRI인 경우, 정해진 양식을 준수하고 있는지 확인한다. * administration에 버전 정보를 입력하고 ID 뒷부분 '/version' 과 일치 시킬것 | TRUE | 6개 Submodel 식별자 중복 없음. 장비별 경로와 administration 대조. KOSMO-Submodel #2 Passed. | 1
| 10 | 필수 | Semantic ID | Semantic ID가 작성되어 있는지 확인한다. 표준 서브모델이 아닌 경우, 적절한 형식의 IRI 식별자인지 확인한다. | TRUE | 표준 5종은 공식 semanticId 유지. OperationalData는 PlateHeatExchangerAAS 고유 의미 식별자. 개별 Submodel id와 semanticId를 구분. | 1
| 11 | 필수 | kind | 'kind'가 'Template'으로 지정되어 있는지 확인한다 | TRUE | 6개 Submodel 모두 kind=Template 확인. | 1
| 12 | 옵션 | 계층 세분화 | 장비 특화 프로퍼티를 포함하는 서브모델이 2단계 이상의 계층 세분화가 되었는지 확인한다. ※ 예외사항 * IDTA 기본 템플릿은 계층 세분화에서 제외하며, Technical Data 서브모델의 경우 표준 구조 이외 세분화가 2단계 이상이어야 한다. * 각 계층과 컬렉션은 명확한 분류 목적을 가져야 하며, 별도의 모델링 근거 없이 단순히 하위 요소만을 포함하는 중간 SMC는 계층 세분화 요건을 충족하지 않은 것으로 판단함. | TRUE | TechnicalData의 표준 확장 위치 안에 구조·열성능·온도·압력·재질·전기 사양을 기능별 계층화. OperationalData는 현재 열성능·유체·압력·상태를 목적별로 구분. | 1
SME (Submodel Element) | 13 | 옵션 | 특수 SME 배제 여부 | AAS 참조모델 개발 시 사용을 지양하는 Operation, BasicEventElement, Capability 엘리먼트가 사용되지 않았는지 확인한다. | TRUE | Operation·BasicEventElement·Capability 미사용. KOSMO-SME #2 Passed. | 1
| 14 | 필수 | Concept Description 매핑여부 | Submodel Elements가 Concept Description과 올바르게 매핑되어 있는지 확인한다 | TRUE | SME 273개 semanticId의 CD 연결 누락 0개. CD 총 267개. KOSMO-SME #3 Passed. KOSMO-CD #2는 미매핑 문제가 아니며 #17의 공식 IRI/규칙 충돌 근거와 구분. | 1
SME 중 Property | 15 | 필수 | value 값 여부 | value값에 Example Data가 기입 되었는지 확인한다. * DigitalNameplate, HandoverDocumentation 제외 | TRUE | Property/MLP 예시값 존재. 신뢰성 및 전력 예시의 단위·범위를 보완하여 정성 #17 충족. 선택 ReferenceElement/PreviewFile 미적용 사유 유지. | 1
| 16 | 필수 | Concept Description과 data type 매칭여부 | valueType이 설정되어야 하며, 연결된 Concept Description의 dataType과 매칭되는 데이터 타입으로 설정되어야 한다 | TRUE | 변경된 MTTF/MTBF는 xs:int와 공식 CD 단위 y 유지. 추가 표준 8개는 자료형·단위를 제공 ECLASS 원본과 대조. 숫자형–STRING 불일치 없음. | 1
ConceptDescription | 17 | 필수 | Id | 각 항목의 Id 양식을 확인하고, IRDI 형식인지 IRI 형식인지 구분한다. * IRDI인 경우, 해당 항목이 CDD/Ecl@ss에 존재하여야 한다. * IRI인 경우, 정해진 양식을 준수하고 있는지 확인한다. | TRUE | 충족(식별자 예외 및 규칙 충돌 구분). PlateHeatExchanger_20261009194744_test_result.html: 최종 제출 파일명 PlateHeatExchanger_AAS_v0.0.1.aasx에 대해 69 Passed·1 Failed(KOSMO-CD #2). Reliability·AddressInformation 2건은 공식 IDTA IRI를 자체 /ids/cd/ 형식으로 강제한 오판이므로 원본 유지. OperationalData 1건은 자체 /ids/sm/ 경로를 CD의 /ids/cd/ 규칙과 비교한 충돌이며 공식 IRI 오판과 구분한다. 기존 수동 대조에 따른 예외 판정을 유지하고 전체 Passed로 표시하지 않는다. 검사 제외 표준 SM 5종은 원본 수동 대조 근거를 유지한다. | 1
| 18 | 필수 | definition 여부 | 해당 항목에 대한 definition이 작성되어 있는지 확인한다. * description이 작성되어 있는 경우도 포함 | TRUE | CD 정의/설명 존재와 KOSMO-CD #3 Passed 확인. 표준 원본 CD는 변경하지 않고, 자체 정의와 공식 정의의 출처를 구분. | 1
| 19 | 필수 | dataType 설정여부 | Concept Description의 dataType이 설정되어 있는지 확인한다 * eCl@ss/CDD에서 dataType이 정의되어 있지 않은 경우는 제외 | TRUE | KOSMO-CD #4 Passed. 공식 복합 구조의 원본 정의는 보존하고, 자체 값 요소의 CD dataType을 설정. 예시값의 현실성은 정성 #17 별도 판정. | 1
비고 | - IDTA가 배포한 서브모델 내부에 자체적으로 포함되어 있는 오류에 대해서는 수정하지 않아야 한다. - Ecl@ss, CDD에서 정의되어 있지 않은 definition은 자체적으로 정의하지 않고 그대로 사용하여야 한다. - Property의 완성도 및 충실도에 대한 정성적 평가를 진행한다. 즉, 본 체크리스트를 통해 정량적으로 평가하지는 않지만, 이후 전문가들에 의해 Property 개수, Property 의미 등이 정성적으로 평가될 예정이다.
합계 | 19 | 정량 19/19·정성 32/32 기준충족. 최신 Validator 69 Passed·1 Failed와 식별자 예외·규칙 충돌 근거를 반영함.

## AAS Model Checklist Result
열교환기 정량적 검토 결과
분류 | 기준항목 | 세부항목 | 개수 | % | 비고
단순통계 | 충족 |  | 19 | 100 | 체크사항 충족 항목
| 미확정 |  | 0 | 0 | 보완필요 또는 확인필요
| 합계 | - | 19 | 100 | 총 체크사항
'중요도'기준 통계 | 필수 | "필수" 中  | 16 | 84.2 | 필수 체크사항 충족 항목
|  | "필수" 中  | 0 | 0 | 필수 보완/확인 대기
| 옵션 | "옵션" 中  | 3 | 15.8 | 옵션 체크사항 충족 항목
|  | "옵션" 中  | 0 | 0 | 옵션 보완/확인 대기
| 합계 | - | 19 | 100 | 총 체크사항
19/19 정량 기준 충족. 최신 Validator 69 Passed·1 Failed. 공식 IRI 2건 오판과 자체 SM/CD 경로 1건의 규칙 충돌을 구분하여 예외 근거 반영.

## Additional Considerations
추가 검토사항 — 열교환기 최종 파일 기준
판정 근거 | PlateHeatExchanger_20261009194744_test_result.html: 최종 제출 파일명 PlateHeatExchanger_AAS_v0.0.1.aasx에 대해 69 Passed·1 Failed(KOSMO-CD #2). Reliability·AddressInformation 2건은 공식 IDTA IRI를 자체 /ids/cd/ 형식으로 강제한 오판이므로 원본 유지. OperationalData 1건은 자체 /ids/sm/ 경로를 CD의 /ids/cd/ 규칙과 비교한 충돌이며 공식 IRI 오판과 구분한다. 기존 수동 대조에 따른 예외 판정을 유지하고 전체 Passed로 표시하지 않는다. 검사 제외 표준 SM 5종은 원본 수동 대조 근거를 유지한다.
집계 의미 | 정량 19/19·정성 32/32는 예외와 수동 대조를 반영한 체크리스트 판정이다. 최신 HTML은 69 Passed·1 Failed이며 전체 통과로 표시하지 않는다.
예외 구분 | Reliability 및 AddressInformation은 공식 IRI 유지. OperationalData는 자체 SM 의미식별자와 CD 식별자가 같고 연결이 정상이나 서로 다른 경로 형식 검사 요구가 충돌한다. 이 자체 IRI를 공식 원본이라고 표현하지 않는다.
잔여 보완 | 충족. MTTF 10 y·MTBF 5 y는 새로 설정한 가상 예시이며 공식 단위 y 및 자료형 xs:int를 유지했다. 실측/보증 수명이나 과거 수치의 시간 환산으로 주장하지 않는다. 계측·제어부 정격 입력은 0.2 kW=200 W, 정격 전류는 1000 mA=1 A의 가상 예시로 통일하고 외부 순환펌프와 열부하를 제외한다. AASX·계획서·가이던스 일치. 충족. 제공된 ECLASS 16.0 BASIC 속성 23,093개와 단위 자료를 검색·비교했다. 기존 12개에 8개를 추가 표준 매핑하여 20개 사양·운전 속성에 적용. 기존 자체 값 요소 97개 위치의 후보·정의·자료형·단위·채택/유지 사유는 검토근거 표 참조. IEC CDD 공식 원본 식별자는 유지하며 온라인 전체 사전 검색 완료를 주장하지 않는다.
검토 기준 | 2026-10-12 / PlateHeatExchanger_AAS_v0.0.1.aasx / SHA-256 a41651c705b868b72d8b9ee97fecab8e89f92ff94b3c67655e94ee8508e494bb / 검토자 공란.

## 검토근거
열교환기 검토 근거 및 보완사항
검토일 | 2026-10-12
기준 | 모델링 가이드라인 V2.1.1·지정 references 원본·KTL-AAS-VV-D-2026-041 및 최종 산출물
AASX | PlateHeatExchanger_AAS_v0.0.1.aasx
문서 | 열교환기_참조모델개발계획서_v0.0.1.hwp / 열교환기_AAS_활용_가이던스_v0.0.1.docx
Validator | PlateHeatExchanger_20261009194744_test_result.html: 최종 제출 파일명 PlateHeatExchanger_AAS_v0.0.1.aasx에 대해 69 Passed·1 Failed(KOSMO-CD #2). Reliability·AddressInformation 2건은 공식 IDTA IRI를 자체 /ids/cd/ 형식으로 강제한 오판이므로 원본 유지. OperationalData 1건은 자체 /ids/sm/ 경로를 CD의 /ids/cd/ 규칙과 비교한 충돌이며 공식 IRI 오판과 구분한다. 기존 수동 대조에 따른 예외 판정을 유지하고 전체 Passed로 표시하지 않는다. 검사 제외 표준 SM 5종은 원본 수동 대조 근거를 유지한다.
AASX SHA-256 | a41651c705b868b72d8b9ee97fecab8e89f92ff94b3c67655e94ee8508e494bb
구성 | AAS 1개 / SM 6개 / SME 273개 / CD 267개 / 미매핑 0개
잔여 보완 | 신뢰성 값·전력 범위·표준사전 근거 보완 후 해당 정성 3항목 충족. 최종본 외부 Validator 재실행은 미실시이며 종전 HTML과 구분.
검토자
항목 | 대상 | 판정 | 근거 / 남은 조치
KTL D-01 | Thumbnail 경로 | 반영 | 내부 경로 정규화 및 relationship 대상 존재 확인
KTL D-02 | 산출물 정합성 | 반영 | 외부 개정 계획서·가이던스 6종 및 장비 상세 201행 대조. 이전 내장 계획서와 구분
KTL D-03 | Handover Language | 반영 | 공식 SML idShort Language와 원본 구조 대조
KTL D-04 | 표준사전 활용 | 근거 보강 | 충족. 제공된 ECLASS 16.0 BASIC 속성 23,093개와 단위 자료를 검색·비교했다. 기존 12개에 8개를 추가 표준 매핑하여 20개 사양·운전 속성에 적용. 기존 자체 값 요소 97개 위치의 후보·정의·자료형·단위·채택/유지 사유는 검토근거 표 참조. IEC CDD 공식 원본 식별자는 유지하며 온라인 전체 사전 검색 완료를 주장하지 않는다.
KTL D-05 | UML·추가요소·출처 | 반영 | 6개 실제 추출 UML, 장비특화 확장 구분 및 공식 템플릿 링크
KTL D-06 | 문서 현재상태 | 반영 | PlateHeatExchanger_20261009194744_test_result.html: 69 Passed·1 Failed. 공식 IRI 2건 오판·자체 경로 1건 규칙 충돌 구분.
KTL D-07 | 수량·구조·값 | 반영 | 34+38+82+48+15+56=273 SME. 상세표 201행 대조
KTL D-08 | 접근 온도차 | 반영 | 고온측 출구 26.2−저온측 입구20.4=5.8 K. 목표5, 허용8 K. 열수지 일치
추가 정성 검토 | 값·단위 및 설명 | 보완 완료 | 충족. MTTF 10 y·MTBF 5 y는 새로 설정한 가상 예시이며 공식 단위 y 및 자료형 xs:int를 유지했다. 실측/보증 수명이나 과거 수치의 시간 환산으로 주장하지 않는다. 계측·제어부 정격 입력은 0.2 kW=200 W, 정격 전류는 1000 mA=1 A의 가상 예시로 통일하고 외부 순환펌프와 열부하를 제외한다. AASX·계획서·가이던스 일치.
검토 범위 | 수정 범위 | 체크리스트만 작성 | 2026-10-12 최신 Validator 결과를 정성·정량 체크리스트에 반영. AASX·계획서·가이던스·HTML은 변경하지 않음. 검토자 공란.
요소 경로 | 현재 자료형 / 단위 | 최종 semanticId | 판정 | 표준 후보 및 정의 / 자료형 / 단위 / 물리량 | 채택 또는 유지 이유
TechnicalData/TechnicalPropertyAreas/[0]/HeatExchangerCommonSpecifications/ConstructionAndServiceability/FlowArrangement | xs:string / | https://www.smart-factory.kr/ids/cd/FlowArrangement/1/0 | 자체 유지 | 0173-1#02-AAF358#009 Flow direction / STRING / - / - / direction of a laminar flow 0173-1#02-AAZ410#004 Flow direction / STRING / - / - / flow direction of a hydraulic device | 양 유체가 서로 반대/같은 방향으로 흐르는 상대 배치(Counter flow)이다. 후보는 단일 층류 또는 유압장치의 유동 방향이므로 두 유체의 상대적인 열교환 배치와 구분한다.
TechnicalData/TechnicalPropertyAreas/[0]/HeatExchangerCommonSpecifications/ConstructionAndServiceability/CleaningSupport | xs:boolean / | https://www.smart-factory.kr/ids/cd/CleaningSupport/1/0 | 자체 유지 | 0173-1#02-AAL127#006 wet vacuum cleaning possible / BOOLEAN / - / - / whether tha vacuum cleaning of wet dirt is possible | CIP 작업 설정·지원 여부·세정 소모품이다. 후보는 젖은 오물의 진공 청소 기능으로 다른 청소 방식이다.
TechnicalData/TechnicalPropertyAreas/[1]/ThermalPerformanceSpecifications/HeatTransferCapacityAndFlowDesign/DesignHeatDuty | xs:double / kW | https://www.smart-factory.kr/ids/cd/DesignHeatDuty/1/0 | 자체 유지 | 0173-1#02-BAI259#008 Heat transfer surface area (Section 1/Section 2) / REAL_MEASURE / m² / surface / Size of a surface design for thermal transfer 0173-1#02-AAC970#010 Rated power / REAL_MEASURE / W / active power / value stipulated by the manufacturer for the electrical power for which the operating unit has been designed with due consideration of the specified ambient and operating condition | 열부하·열교환 유용도 및 요구/목표값이다. 전열면적(m²)이나 정격 전기입력(W)은 물리량·단위가 달라 대체하지 않는다.
TechnicalData/TechnicalPropertyAreas/[1]/ThermalPerformanceSpecifications/HeatTransferCapacityAndFlowDesign/PrimarySideDesignFlowRate | xs:double / m³/h | https://www.smart-factory.kr/ids/cd/PrimarySideDesignFlowRate/1/0 | 자체 유지 | 0173-1#02-AAI965#006 volume flow, heat side / REAL_MEASURE / m³/h / volume flow rate or volume velocity / indication of the heater sided volume flow, ie the volume of fluid that flows per hour through a pipe 0173-1#02-AAI966#006 volume flow, heat source side / REAL_MEASURE / m³/h / volume flow rate or volume velocity / indication of the heat source sided volume flow, ie the volume of fluid that flows per hour through a pipe 0173-1#02-ABL382#002 Max flow rate (Section 1) / REAL_MEASURE / kg/s / mass flow rate / Maximum quantity of material which pass through the operating resource in a prescribed period of time | 설계·목표·현재·세정의 역할과 1/2차측을 지정한 체적유량이다. 최대 질량유량은 kg/s로 물리량이 다르며 가열측/열원측 명칭만으로 본 모델의 측정 위치·설정 역할을 확정하지 않는다.
TechnicalData/TechnicalPropertyAreas/[1]/ThermalPerformanceSpecifications/HeatTransferCapacityAndFlowDesign/SecondarySideDesignFlowRate | xs:double / m³/h | https://www.smart-factory.kr/ids/cd/SecondarySideDesignFlowRate/1/0 | 자체 유지 | 0173-1#02-AAI965#006 volume flow, heat side / REAL_MEASURE / m³/h / volume flow rate or volume velocity / indication of the heater sided volume flow, ie the volume of fluid that flows per hour through a pipe 0173-1#02-AAI966#006 volume flow, heat source side / REAL_MEASURE / m³/h / volume flow rate or volume velocity / indication of the heat source sided volume flow, ie the volume of fluid that flows per hour through a pipe 0173-1#02-ABL382#002 Max flow rate (Section 1) / REAL_MEASURE / kg/s / mass flow rate / Maximum quantity of material which pass through the operating resource in a prescribed period of time | 설계·목표·현재·세정의 역할과 1/2차측을 지정한 체적유량이다. 최대 질량유량은 kg/s로 물리량이 다르며 가열측/열원측 명칭만으로 본 모델의 측정 위치·설정 역할을 확정하지 않는다.
TechnicalData/TechnicalPropertyAreas/[1]/ThermalPerformanceSpecifications/DesignTemperatureProfile/PrimarySideDesignInletTemperature | xs:double / °C | https://www.smart-factory.kr/ids/cd/PrimarySideDesignInletTemperature/1/0 | 자체 유지 | 0173-1#02-BAI173#007 Inlet temperature (Section 1) / REAL_MEASURE / °C / Service temperature / Measured temperature at the inlet of the object 0173-1#02-BAI172#007 Outlet temperature (Section 1) / REAL_MEASURE / °C / Service temperature / Measured temperature at the outlet of the object 0173-1#02-ABM676#001 Design temperature (Section 1) / REAL_MEASURE / °C / Service temperature / The Temperature of the HE Tube/Coil/Process side designed to withstand under normal operating conditions, ensuring safety and structural integrity. | 실측 1차측 입출구 온도는 채택한다. 목표·허용 편차·접근 온도차·세정온도·2차측 온도는 동일한 측정 대상이 아니다. 설계 안전온도는 입출구 운전 목표값과 구분한다.
TechnicalData/TechnicalPropertyAreas/[1]/ThermalPerformanceSpecifications/DesignTemperatureProfile/PrimarySideDesignOutletTemperature | xs:double / °C | https://www.smart-factory.kr/ids/cd/PrimarySideDesignOutletTemperature/1/0 | 자체 유지 | 0173-1#02-BAI173#007 Inlet temperature (Section 1) / REAL_MEASURE / °C / Service temperature / Measured temperature at the inlet of the object 0173-1#02-BAI172#007 Outlet temperature (Section 1) / REAL_MEASURE / °C / Service temperature / Measured temperature at the outlet of the object 0173-1#02-ABM676#001 Design temperature (Section 1) / REAL_MEASURE / °C / Service temperature / The Temperature of the HE Tube/Coil/Process side designed to withstand under normal operating conditions, ensuring safety and structural integrity. | 실측 1차측 입출구 온도는 채택한다. 목표·허용 편차·접근 온도차·세정온도·2차측 온도는 동일한 측정 대상이 아니다. 설계 안전온도는 입출구 운전 목표값과 구분한다.
TechnicalData/TechnicalPropertyAreas/[1]/ThermalPerformanceSpecifications/DesignTemperatureProfile/SecondarySideDesignInletTemperature | xs:double / °C | https://www.smart-factory.kr/ids/cd/SecondarySideDesignInletTemperature/1/0 | 자체 유지 | 0173-1#02-BAI173#007 Inlet temperature (Section 1) / REAL_MEASURE / °C / Service temperature / Measured temperature at the inlet of the object 0173-1#02-BAI172#007 Outlet temperature (Section 1) / REAL_MEASURE / °C / Service temperature / Measured temperature at the outlet of the object 0173-1#02-ABM676#001 Design temperature (Section 1) / REAL_MEASURE / °C / Service temperature / The Temperature of the HE Tube/Coil/Process side designed to withstand under normal operating conditions, ensuring safety and structural integrity. | 실측 1차측 입출구 온도는 채택한다. 목표·허용 편차·접근 온도차·세정온도·2차측 온도는 동일한 측정 대상이 아니다. 설계 안전온도는 입출구 운전 목표값과 구분한다.
TechnicalData/TechnicalPropertyAreas/[1]/ThermalPerformanceSpecifications/DesignTemperatureProfile/SecondarySideDesignOutletTemperature | xs:double / °C | https://www.smart-factory.kr/ids/cd/SecondarySideDesignOutletTemperature/1/0 | 자체 유지 | 0173-1#02-BAI173#007 Inlet temperature (Section 1) / REAL_MEASURE / °C / Service temperature / Measured temperature at the inlet of the object 0173-1#02-BAI172#007 Outlet temperature (Section 1) / REAL_MEASURE / °C / Service temperature / Measured temperature at the outlet of the object 0173-1#02-ABM676#001 Design temperature (Section 1) / REAL_MEASURE / °C / Service temperature / The Temperature of the HE Tube/Coil/Process side designed to withstand under normal operating conditions, ensuring safety and structural integrity. | 실측 1차측 입출구 온도는 채택한다. 목표·허용 편차·접근 온도차·세정온도·2차측 온도는 동일한 측정 대상이 아니다. 설계 안전온도는 입출구 운전 목표값과 구분한다.
TechnicalData/TechnicalPropertyAreas/[3]/PressureSpecifications/PressureDesignAndLossLimits/MaximumAllowablePressureDrop | xs:double / bar | https://www.smart-factory.kr/ids/cd/MaximumAllowablePressureDrop/1/0 | 자체 유지 | 0173-1#02-ABL378#002 Operating pressure (Section 1) / REAL_MEASURE / bar / mechanical tension / pressure which arises in a system part within the operating range 0173-1#02-AAY638#004 pressure drop / REAL_MEASURE / mbar / mechanical tension / permanent loss of pressure over the primary element 0173-1#02-AAY842#004 max. allowable permanent pressure drop / REAL_MEASURE / mbar / mechanical tension / permitted continuing pressure loss in the line, caused by a primary device which has been built in or by line losses | 측별 입구 압력·압력강하·경보/허용 설정을 구분한다. 표준 운전압력은 구간 전체의 압력이며 입구 지정이 없고, 차압 후보는 primary device의 영구 손실(mbar)로 본 장비 양단 압력손실(bar)/경보 설정과 정의·단위가 다르다.
TechnicalData/TechnicalPropertyAreas/[4]/MaterialAndConnectionSpecifications/ConstructionMaterials/GasketMaterial | xs:string / | https://www.smart-factory.kr/ids/cd/GasketMaterial/1/0 | 자체 유지 | 0173-1#02-AAP092#005 Static seal material description (Section 1) / STRING / - / - / Usual name or brand name of the material in general language 0173-1#02-AAP093#005 Static seal material description (Section 2) / STRING / - / - / Usual name or brand name of the material in general language 0173-1#02-AAP262#005 Static seal material (Section 1) / STRING / - / - / A norm-based numbering of the materials. The material is unambiguously described by referring to a norm | 장비 공통 패킹 재질 또는 교환용 패킹 세트이다. 후보는 특정 Section의 고정 씰 재질/규격번호이므로 공통 재질이나 소모품 세트와 범위가 다르다. EPDM을 규격 재질번호라고 주장하지 않는다.
TechnicalData/TechnicalPropertyAreas/[4]/MaterialAndConnectionSpecifications/ConstructionMaterials/FrameMaterial | xs:string / | 0173-1#02-AAP123#004 | 표준 채택 | 0173-1#02-AAP123#004 Material description of the frame / STRING / - / - / Usual name or brand name of the material in general language | 정의·자료형·단위가 일치하여 공식 ECLASS 16.0 IRDI를 적용. 공식 영어 정의를 CD에 보존하고 장비 적용범위는 요소 설명에 구분.
TechnicalData/TechnicalPropertyAreas/[4]/MaterialAndConnectionSpecifications/ProcessConnections/ConnectionType | xs:string / | 0173-1#02-AAH217#005 | 표준 채택 | 0173-1#02-AAH217#005 connection type / STRING / - / - / information on how a connection is made constructively | 정의·자료형·단위가 일치하여 공식 ECLASS 16.0 IRDI를 적용. 공식 영어 정의를 CD에 보존하고 장비 적용범위는 요소 설명에 구분.
TechnicalData/TechnicalPropertyAreas/[4]/MaterialAndConnectionSpecifications/ProcessConnections/PortSize | xs:string / | 0173-1#02-AAO331#007 | 표준 채택 | 0173-1#02-AAO331#007 nominal size/connection size / STRING / - / - / alphanumeric designation of size for components of a pipe work system, which is used for reference purposes | 정의·자료형·단위가 일치하여 공식 ECLASS 16.0 IRDI를 적용. 공식 영어 정의를 CD에 보존하고 장비 적용범위는 요소 설명에 구분.
TechnicalData/TechnicalPropertyAreas/[5]/ElectricalAndSafetySpecifications/ElectricalSupplyAndProtection/PowerSupply | xs:string / | https://www.smart-factory.kr/ids/cd/PowerSupply/1/0 | 자체 유지 | 0173-1#02-AAC970#010 Rated power / REAL_MEASURE / W / active power / value stipulated by the manufacturer for the electrical power for which the operating unit has been designed with due consideration of the specified ambient and operating condition 0173-1#02-AAJ700#005 power consumption / REAL_MEASURE / kW / active power / electrical energy per time unit that an operating unit requires as connected load from the power supply | RatedPower/Consumption은 계측·제어부 정격 입력으로 채택. PowerSupply는 전압·주파수·허용범위를 합친 문자열이어서 단일 전력량 후보와 다르다.
TechnicalData/TechnicalPropertyAreas/[5]/ElectricalAndSafetySpecifications/ElectricalSupplyAndProtection/RatedPower | xs:double / kW | 0173-1#02-AAJ700#005 | 표준 채택 | 0173-1#02-AAJ700#005 power consumption / REAL_MEASURE / kW / active power / electrical energy per time unit that an operating unit requires as connected load from the power supply | 정의·자료형·단위가 일치하여 공식 ECLASS 16.0 IRDI를 적용. 공식 영어 정의를 CD에 보존하고 장비 적용범위는 요소 설명에 구분.
TechnicalData/TechnicalPropertyAreas/[5]/ElectricalAndSafetySpecifications/ElectricalSupplyAndProtection/RatedPowerConsumption | xs:double / W | 0173-1#02-AAC970#010 | 표준 채택 | 0173-1#02-AAC970#010 Rated power / REAL_MEASURE / W / active power / value stipulated by the manufacturer for the electrical power for which the operating unit has been designed with due consideration of the specified ambient and operating condition | 정의·자료형·단위가 일치하여 공식 ECLASS 16.0 IRDI를 적용. 공식 영어 정의를 CD에 보존하고 장비 적용범위는 요소 설명에 구분.
TechnicalData/TechnicalPropertyAreas/[5]/ElectricalAndSafetySpecifications/ElectricalSupplyAndProtection/LeakageBreakerCapacity | xs:double / A | https://www.smart-factory.kr/ids/cd/LeakageBreakerCapacity/1/0 | 자체 유지 | 0173-1#02-ABD348#004 residual current AC / REAL_MEASURE / mA / electric current / AC current flowing through the PE terminal of the SPD while energized at the reference test voltage when connected according to the manufacturer’s instructions 0173-1#02-AAG329#006 earth leakage switch present / BOOLEAN / - / - / specification whether the unit is equipped with earth leakage switch | 차단기의 정격 전류(A) 예시이다. SPD의 누설전류(mA) 또는 누전차단기 존재 여부는 정격 전류와 다르다.
TechnicalData/TechnicalPropertyAreas/[5]/ElectricalAndSafetySpecifications/FunctionalSafetyAndGrounding/SupportedSafetyFunctions | xs:string / | 0173-1#02-AAR796#006 | 표준 채택 | 0173-1#02-AAR796#006 Safety function / STRING / - / - / type of safety function | 정의·자료형·단위가 일치하여 공식 ECLASS 16.0 IRDI를 적용. 공식 영어 정의를 CD에 보존하고 장비 적용범위는 요소 설명에 구분.
TechnicalData/TechnicalPropertyAreas/[5]/ElectricalAndSafetySpecifications/FunctionalSafetyAndGrounding/OverTemperatureProtectionSupported | xs:boolean / | https://www.smart-factory.kr/ids/cd/OverTemperatureProtectionSupported/1/0 | 자체 유지 | 0173-1#02-AAM214#007 overload-/temperature protection present / BOOLEAN / - / - / information on whether a transformer for ELV lighting systems / ELV halogen lamp features an overload and temperature protection or not 0173-1#02-AAS554#003 Overload-/temperature protection / BOOLEAN / - / - / protection in a case of the exceeding of the specified operating conditions and thermal destruction | 계측·제어부가 과온 보호 기능을 지원하는지의 BOOLEAN이다. 검색한 온도 측정값이나 모터 고유 보호방식을 동일 속성으로 대체하지 않는다.
TechnicalData/TechnicalPropertyAreas/[5]/ElectricalAndSafetySpecifications/FunctionalSafetyAndGrounding/GroundingRequired | xs:boolean / | https://www.smart-factory.kr/ids/cd/GroundingRequired/1/0 | 자체 유지 | 0173-1#02-AAL873#006 grounding connection present / BOOLEAN / - / - / specification whether or whether not the device is equipped a grounding connection | 접지가 필요한지의 설치 요구사항이다. 후보는 접지 연결부가 실제로 존재하는지이므로 요구와 존재를 구별한다.
TechnicalData/SpecificDescriptions/[0]/ExampleScope | xs:string / | https://www.smart-factory.kr/ids/cd/ExampleScope/1/0 | 자체 유지 | 동일 정의가 확인된 후보 없음 | 해당 장비의 운전상태 코드, 절차상 요구사항, 매체/소모품 지정 또는 예시 범위 설명이다. 전체 사전에서 idShort 명칭 후보를 검색하되 동일 대상·역할·자료형·단위까지 입증된 후보가 없어 자체 정의를 유지한다. 표준사전에 절대 존재하지 않는다는 주장은 아니다.
OperationalData/PlateHeatExchangerOperationData/OperationStatus/CurrentOperationMode | xs:string / | https://www.smart-factory.kr/ids/cd/CurrentOperationMode/1/0 | 자체 유지 | 0173-1#02-ABC134#005 actual operation mode / STRING / - / - / actual operation mode of the pump | 열교환기 운전 모드이다. 후보 정의가 pump의 실제 운전 모드로 한정되어 있어 펌프가 아닌 열교환기에 강제 적용하지 않는다.
OperationalData/PlateHeatExchangerOperationData/OperationStatus/EquipmentStatus | xs:string / | https://www.smart-factory.kr/ids/cd/EquipmentStatus/1/0 | 자체 유지 | 동일 정의가 확인된 후보 없음 | 해당 장비의 운전상태 코드, 절차상 요구사항, 매체/소모품 지정 또는 예시 범위 설명이다. 전체 사전에서 idShort 명칭 후보를 검색하되 동일 대상·역할·자료형·단위까지 입증된 후보가 없어 자체 정의를 유지한다. 표준사전에 절대 존재하지 않는다는 주장은 아니다.
OperationalData/PlateHeatExchangerOperationData/OperationStatus/AlarmStatus | xs:string / | https://www.smart-factory.kr/ids/cd/AlarmStatus/1/0 | 자체 유지 | 동일 정의가 확인된 후보 없음 | 해당 장비의 운전상태 코드, 절차상 요구사항, 매체/소모품 지정 또는 예시 범위 설명이다. 전체 사전에서 idShort 명칭 후보를 검색하되 동일 대상·역할·자료형·단위까지 입증된 후보가 없어 자체 정의를 유지한다. 표준사전에 절대 존재하지 않는다는 주장은 아니다.
OperationalData/PlateHeatExchangerOperationData/OperationStatus/LeakageStatus | xs:string / | https://www.smart-factory.kr/ids/cd/LeakageStatus/1/0 | 자체 유지 | 동일 정의가 확인된 후보 없음 | 해당 장비의 운전상태 코드, 절차상 요구사항, 매체/소모품 지정 또는 예시 범위 설명이다. 전체 사전에서 idShort 명칭 후보를 검색하되 동일 대상·역할·자료형·단위까지 입증된 후보가 없어 자체 정의를 유지한다. 표준사전에 절대 존재하지 않는다는 주장은 아니다.
OperationalData/PlateHeatExchangerOperationData/OperationStatus/CleaningRequiredStatus | xs:string / | https://www.smart-factory.kr/ids/cd/CleaningRequiredStatus/1/0 | 자체 유지 | 0173-1#02-AAL127#006 wet vacuum cleaning possible / BOOLEAN / - / - / whether tha vacuum cleaning of wet dirt is possible | CIP 작업 설정·지원 여부·세정 소모품이다. 후보는 젖은 오물의 진공 청소 기능으로 다른 청소 방식이다.
OperationalData/PlateHeatExchangerOperationData/OperationStatus/LastUpdateTime | xs:dateTime / | https://www.smart-factory.kr/ids/cd/LastUpdateTime/1/0 | 자체 유지 | 0173-1#02-ABC627#004 last working time (mileage) / REAL_MEASURE / km / distance / last determined translational distance that a system, sub-system, component or piping has covered during operation 0173-1#02-ABC632#003 last working time (cycles) / REAL_COUNT / - / - / last determined number of shifting cycles to which a system, sub-system, component or piping was subjected during operation to a function | 해당 장비의 운전상태 코드, 절차상 요구사항, 매체/소모품 지정 또는 예시 범위 설명이다. 전체 사전에서 idShort 명칭 후보를 검색하되 동일 대상·역할·자료형·단위까지 입증된 후보가 없어 자체 정의를 유지한다. 표준사전에 절대 존재하지 않는다는 주장은 아니다.
OperationalData/PlateHeatExchangerOperationData/PrimarySideFluidOperationData/PrimarySideWorkingFluid | xs:string / | https://www.smart-factory.kr/ids/cd/PrimarySideWorkingFluid/1/0 | 자체 유지 | 동일 정의가 확인된 후보 없음 | 해당 장비의 운전상태 코드, 절차상 요구사항, 매체/소모품 지정 또는 예시 범위 설명이다. 전체 사전에서 idShort 명칭 후보를 검색하되 동일 대상·역할·자료형·단위까지 입증된 후보가 없어 자체 정의를 유지한다. 표준사전에 절대 존재하지 않는다는 주장은 아니다.
OperationalData/PlateHeatExchangerOperationData/PrimarySideFluidOperationData/TargetPrimaryFlowRate | xs:double / m³/h | https://www.smart-factory.kr/ids/cd/TargetPrimaryFlowRate/1/0 | 자체 유지 | 0173-1#02-AAI965#006 volume flow, heat side / REAL_MEASURE / m³/h / volume flow rate or volume velocity / indication of the heater sided volume flow, ie the volume of fluid that flows per hour through a pipe 0173-1#02-AAI966#006 volume flow, heat source side / REAL_MEASURE / m³/h / volume flow rate or volume velocity / indication of the heat source sided volume flow, ie the volume of fluid that flows per hour through a pipe 0173-1#02-ABL382#002 Max flow rate (Section 1) / REAL_MEASURE / kg/s / mass flow rate / Maximum quantity of material which pass through the operating resource in a prescribed period of time | 설계·목표·현재·세정의 역할과 1/2차측을 지정한 체적유량이다. 최대 질량유량은 kg/s로 물리량이 다르며 가열측/열원측 명칭만으로 본 모델의 측정 위치·설정 역할을 확정하지 않는다.
OperationalData/PlateHeatExchangerOperationData/PrimarySideFluidOperationData/CurrentPrimaryFlowRate | xs:double / m³/h | https://www.smart-factory.kr/ids/cd/CurrentPrimaryFlowRate/1/0 | 자체 유지 | 0173-1#02-AAI965#006 volume flow, heat side / REAL_MEASURE / m³/h / volume flow rate or volume velocity / indication of the heater sided volume flow, ie the volume of fluid that flows per hour through a pipe 0173-1#02-AAI966#006 volume flow, heat source side / REAL_MEASURE / m³/h / volume flow rate or volume velocity / indication of the heat source sided volume flow, ie the volume of fluid that flows per hour through a pipe 0173-1#02-ABL382#002 Max flow rate (Section 1) / REAL_MEASURE / kg/s / mass flow rate / Maximum quantity of material which pass through the operating resource in a prescribed period of time | 설계·목표·현재·세정의 역할과 1/2차측을 지정한 체적유량이다. 최대 질량유량은 kg/s로 물리량이 다르며 가열측/열원측 명칭만으로 본 모델의 측정 위치·설정 역할을 확정하지 않는다.
OperationalData/PlateHeatExchangerOperationData/PrimarySideFluidOperationData/TargetPrimaryInletTemperature | xs:double / °C | https://www.smart-factory.kr/ids/cd/TargetPrimaryInletTemperature/1/0 | 자체 유지 | 0173-1#02-BAI173#007 Inlet temperature (Section 1) / REAL_MEASURE / °C / Service temperature / Measured temperature at the inlet of the object 0173-1#02-BAI172#007 Outlet temperature (Section 1) / REAL_MEASURE / °C / Service temperature / Measured temperature at the outlet of the object 0173-1#02-ABM676#001 Design temperature (Section 1) / REAL_MEASURE / °C / Service temperature / The Temperature of the HE Tube/Coil/Process side designed to withstand under normal operating conditions, ensuring safety and structural integrity. | 실측 1차측 입출구 온도는 채택한다. 목표·허용 편차·접근 온도차·세정온도·2차측 온도는 동일한 측정 대상이 아니다. 설계 안전온도는 입출구 운전 목표값과 구분한다.
OperationalData/PlateHeatExchangerOperationData/PrimarySideFluidOperationData/CurrentPrimaryInletTemperature | xs:double / °C | 0173-1#02-BAI173#007 | 표준 채택 | 0173-1#02-BAI173#007 Inlet temperature (Section 1) / REAL_MEASURE / °C / Service temperature / Measured temperature at the inlet of the object | 정의·자료형·단위가 일치하여 공식 ECLASS 16.0 IRDI를 적용. 공식 영어 정의를 CD에 보존하고 장비 적용범위는 요소 설명에 구분.
OperationalData/PlateHeatExchangerOperationData/PrimarySideFluidOperationData/TargetPrimaryOutletTemperature | xs:double / °C | https://www.smart-factory.kr/ids/cd/TargetPrimaryOutletTemperature/1/0 | 자체 유지 | 0173-1#02-BAI173#007 Inlet temperature (Section 1) / REAL_MEASURE / °C / Service temperature / Measured temperature at the inlet of the object 0173-1#02-BAI172#007 Outlet temperature (Section 1) / REAL_MEASURE / °C / Service temperature / Measured temperature at the outlet of the object 0173-1#02-ABM676#001 Design temperature (Section 1) / REAL_MEASURE / °C / Service temperature / The Temperature of the HE Tube/Coil/Process side designed to withstand under normal operating conditions, ensuring safety and structural integrity. | 실측 1차측 입출구 온도는 채택한다. 목표·허용 편차·접근 온도차·세정온도·2차측 온도는 동일한 측정 대상이 아니다. 설계 안전온도는 입출구 운전 목표값과 구분한다.
OperationalData/PlateHeatExchangerOperationData/PrimarySideFluidOperationData/CurrentPrimaryOutletTemperature | xs:double / °C | 0173-1#02-BAI172#007 | 표준 채택 | 0173-1#02-BAI172#007 Outlet temperature (Section 1) / REAL_MEASURE / °C / Service temperature / Measured temperature at the outlet of the object | 정의·자료형·단위가 일치하여 공식 ECLASS 16.0 IRDI를 적용. 공식 영어 정의를 CD에 보존하고 장비 적용범위는 요소 설명에 구분.
OperationalData/PlateHeatExchangerOperationData/PrimarySideFluidOperationData/TargetPrimaryInletPressure | xs:double / bar | https://www.smart-factory.kr/ids/cd/TargetPrimaryInletPressure/1/0 | 자체 유지 | 0173-1#02-ABL378#002 Operating pressure (Section 1) / REAL_MEASURE / bar / mechanical tension / pressure which arises in a system part within the operating range 0173-1#02-AAY638#004 pressure drop / REAL_MEASURE / mbar / mechanical tension / permanent loss of pressure over the primary element 0173-1#02-AAY842#004 max. allowable permanent pressure drop / REAL_MEASURE / mbar / mechanical tension / permitted continuing pressure loss in the line, caused by a primary device which has been built in or by line losses | 측별 입구 압력·압력강하·경보/허용 설정을 구분한다. 표준 운전압력은 구간 전체의 압력이며 입구 지정이 없고, 차압 후보는 primary device의 영구 손실(mbar)로 본 장비 양단 압력손실(bar)/경보 설정과 정의·단위가 다르다.
OperationalData/PlateHeatExchangerOperationData/PrimarySideFluidOperationData/CurrentPrimaryInletPressure | xs:double / bar | https://www.smart-factory.kr/ids/cd/CurrentPrimaryInletPressure/1/0 | 자체 유지 | 0173-1#02-ABL378#002 Operating pressure (Section 1) / REAL_MEASURE / bar / mechanical tension / pressure which arises in a system part within the operating range 0173-1#02-AAY638#004 pressure drop / REAL_MEASURE / mbar / mechanical tension / permanent loss of pressure over the primary element 0173-1#02-AAY842#004 max. allowable permanent pressure drop / REAL_MEASURE / mbar / mechanical tension / permitted continuing pressure loss in the line, caused by a primary device which has been built in or by line losses | 측별 입구 압력·압력강하·경보/허용 설정을 구분한다. 표준 운전압력은 구간 전체의 압력이며 입구 지정이 없고, 차압 후보는 primary device의 영구 손실(mbar)로 본 장비 양단 압력손실(bar)/경보 설정과 정의·단위가 다르다.
OperationalData/PlateHeatExchangerOperationData/PrimarySideFluidOperationData/CurrentPrimaryPressureDrop | xs:double / bar | https://www.smart-factory.kr/ids/cd/CurrentPrimaryPressureDrop/1/0 | 자체 유지 | 0173-1#02-ABL378#002 Operating pressure (Section 1) / REAL_MEASURE / bar / mechanical tension / pressure which arises in a system part within the operating range 0173-1#02-AAY638#004 pressure drop / REAL_MEASURE / mbar / mechanical tension / permanent loss of pressure over the primary element 0173-1#02-AAY842#004 max. allowable permanent pressure drop / REAL_MEASURE / mbar / mechanical tension / permitted continuing pressure loss in the line, caused by a primary device which has been built in or by line losses | 측별 입구 압력·압력강하·경보/허용 설정을 구분한다. 표준 운전압력은 구간 전체의 압력이며 입구 지정이 없고, 차압 후보는 primary device의 영구 손실(mbar)로 본 장비 양단 압력손실(bar)/경보 설정과 정의·단위가 다르다.
OperationalData/PlateHeatExchangerOperationData/SecondarySideFluidOperationData/SecondarySideWorkingFluid | xs:string / | https://www.smart-factory.kr/ids/cd/SecondarySideWorkingFluid/1/0 | 자체 유지 | 동일 정의가 확인된 후보 없음 | 해당 장비의 운전상태 코드, 절차상 요구사항, 매체/소모품 지정 또는 예시 범위 설명이다. 전체 사전에서 idShort 명칭 후보를 검색하되 동일 대상·역할·자료형·단위까지 입증된 후보가 없어 자체 정의를 유지한다. 표준사전에 절대 존재하지 않는다는 주장은 아니다.
OperationalData/PlateHeatExchangerOperationData/SecondarySideFluidOperationData/TargetSecondaryFlowRate | xs:double / m³/h | https://www.smart-factory.kr/ids/cd/TargetSecondaryFlowRate/1/0 | 자체 유지 | 0173-1#02-AAI965#006 volume flow, heat side / REAL_MEASURE / m³/h / volume flow rate or volume velocity / indication of the heater sided volume flow, ie the volume of fluid that flows per hour through a pipe 0173-1#02-AAI966#006 volume flow, heat source side / REAL_MEASURE / m³/h / volume flow rate or volume velocity / indication of the heat source sided volume flow, ie the volume of fluid that flows per hour through a pipe 0173-1#02-ABL382#002 Max flow rate (Section 1) / REAL_MEASURE / kg/s / mass flow rate / Maximum quantity of material which pass through the operating resource in a prescribed period of time | 설계·목표·현재·세정의 역할과 1/2차측을 지정한 체적유량이다. 최대 질량유량은 kg/s로 물리량이 다르며 가열측/열원측 명칭만으로 본 모델의 측정 위치·설정 역할을 확정하지 않는다.
OperationalData/PlateHeatExchangerOperationData/SecondarySideFluidOperationData/CurrentSecondaryFlowRate | xs:double / m³/h | https://www.smart-factory.kr/ids/cd/CurrentSecondaryFlowRate/1/0 | 자체 유지 | 0173-1#02-AAI965#006 volume flow, heat side / REAL_MEASURE / m³/h / volume flow rate or volume velocity / indication of the heater sided volume flow, ie the volume of fluid that flows per hour through a pipe 0173-1#02-AAI966#006 volume flow, heat source side / REAL_MEASURE / m³/h / volume flow rate or volume velocity / indication of the heat source sided volume flow, ie the volume of fluid that flows per hour through a pipe 0173-1#02-ABL382#002 Max flow rate (Section 1) / REAL_MEASURE / kg/s / mass flow rate / Maximum quantity of material which pass through the operating resource in a prescribed period of time | 설계·목표·현재·세정의 역할과 1/2차측을 지정한 체적유량이다. 최대 질량유량은 kg/s로 물리량이 다르며 가열측/열원측 명칭만으로 본 모델의 측정 위치·설정 역할을 확정하지 않는다.
OperationalData/PlateHeatExchangerOperationData/SecondarySideFluidOperationData/TargetSecondaryInletTemperature | xs:double / °C | https://www.smart-factory.kr/ids/cd/TargetSecondaryInletTemperature/1/0 | 자체 유지 | 0173-1#02-BAI173#007 Inlet temperature (Section 1) / REAL_MEASURE / °C / Service temperature / Measured temperature at the inlet of the object 0173-1#02-BAI172#007 Outlet temperature (Section 1) / REAL_MEASURE / °C / Service temperature / Measured temperature at the outlet of the object 0173-1#02-ABM676#001 Design temperature (Section 1) / REAL_MEASURE / °C / Service temperature / The Temperature of the HE Tube/Coil/Process side designed to withstand under normal operating conditions, ensuring safety and structural integrity. | 실측 1차측 입출구 온도는 채택한다. 목표·허용 편차·접근 온도차·세정온도·2차측 온도는 동일한 측정 대상이 아니다. 설계 안전온도는 입출구 운전 목표값과 구분한다.
OperationalData/PlateHeatExchangerOperationData/SecondarySideFluidOperationData/CurrentSecondaryInletTemperature | xs:double / °C | https://www.smart-factory.kr/ids/cd/CurrentSecondaryInletTemperature/1/0 | 자체 유지 | 0173-1#02-BAI173#007 Inlet temperature (Section 1) / REAL_MEASURE / °C / Service temperature / Measured temperature at the inlet of the object 0173-1#02-BAI172#007 Outlet temperature (Section 1) / REAL_MEASURE / °C / Service temperature / Measured temperature at the outlet of the object 0173-1#02-ABM676#001 Design temperature (Section 1) / REAL_MEASURE / °C / Service temperature / The Temperature of the HE Tube/Coil/Process side designed to withstand under normal operating conditions, ensuring safety and structural integrity. | 실측 1차측 입출구 온도는 채택한다. 목표·허용 편차·접근 온도차·세정온도·2차측 온도는 동일한 측정 대상이 아니다. 설계 안전온도는 입출구 운전 목표값과 구분한다.
OperationalData/PlateHeatExchangerOperationData/SecondarySideFluidOperationData/TargetSecondaryOutletTemperature | xs:double / °C | https://www.smart-factory.kr/ids/cd/TargetSecondaryOutletTemperature/1/0 | 자체 유지 | 0173-1#02-BAI173#007 Inlet temperature (Section 1) / REAL_MEASURE / °C / Service temperature / Measured temperature at the inlet of the object 0173-1#02-BAI172#007 Outlet temperature (Section 1) / REAL_MEASURE / °C / Service temperature / Measured temperature at the outlet of the object 0173-1#02-ABM676#001 Design temperature (Section 1) / REAL_MEASURE / °C / Service temperature / The Temperature of the HE Tube/Coil/Process side designed to withstand under normal operating conditions, ensuring safety and structural integrity. | 실측 1차측 입출구 온도는 채택한다. 목표·허용 편차·접근 온도차·세정온도·2차측 온도는 동일한 측정 대상이 아니다. 설계 안전온도는 입출구 운전 목표값과 구분한다.
OperationalData/PlateHeatExchangerOperationData/SecondarySideFluidOperationData/CurrentSecondaryOutletTemperature | xs:double / °C | https://www.smart-factory.kr/ids/cd/CurrentSecondaryOutletTemperature/1/0 | 자체 유지 | 0173-1#02-BAI173#007 Inlet temperature (Section 1) / REAL_MEASURE / °C / Service temperature / Measured temperature at the inlet of the object 0173-1#02-BAI172#007 Outlet temperature (Section 1) / REAL_MEASURE / °C / Service temperature / Measured temperature at the outlet of the object 0173-1#02-ABM676#001 Design temperature (Section 1) / REAL_MEASURE / °C / Service temperature / The Temperature of the HE Tube/Coil/Process side designed to withstand under normal operating conditions, ensuring safety and structural integrity. | 실측 1차측 입출구 온도는 채택한다. 목표·허용 편차·접근 온도차·세정온도·2차측 온도는 동일한 측정 대상이 아니다. 설계 안전온도는 입출구 운전 목표값과 구분한다.
OperationalData/PlateHeatExchangerOperationData/SecondarySideFluidOperationData/TargetSecondaryInletPressure | xs:double / bar | https://www.smart-factory.kr/ids/cd/TargetSecondaryInletPressure/1/0 | 자체 유지 | 0173-1#02-ABL378#002 Operating pressure (Section 1) / REAL_MEASURE / bar / mechanical tension / pressure which arises in a system part within the operating range 0173-1#02-AAY638#004 pressure drop / REAL_MEASURE / mbar / mechanical tension / permanent loss of pressure over the primary element 0173-1#02-AAY842#004 max. allowable permanent pressure drop / REAL_MEASURE / mbar / mechanical tension / permitted continuing pressure loss in the line, caused by a primary device which has been built in or by line losses | 측별 입구 압력·압력강하·경보/허용 설정을 구분한다. 표준 운전압력은 구간 전체의 압력이며 입구 지정이 없고, 차압 후보는 primary device의 영구 손실(mbar)로 본 장비 양단 압력손실(bar)/경보 설정과 정의·단위가 다르다.
OperationalData/PlateHeatExchangerOperationData/SecondarySideFluidOperationData/CurrentSecondaryInletPressure | xs:double / bar | https://www.smart-factory.kr/ids/cd/CurrentSecondaryInletPressure/1/0 | 자체 유지 | 0173-1#02-ABL378#002 Operating pressure (Section 1) / REAL_MEASURE / bar / mechanical tension / pressure which arises in a system part within the operating range 0173-1#02-AAY638#004 pressure drop / REAL_MEASURE / mbar / mechanical tension / permanent loss of pressure over the primary element 0173-1#02-AAY842#004 max. allowable permanent pressure drop / REAL_MEASURE / mbar / mechanical tension / permitted continuing pressure loss in the line, caused by a primary device which has been built in or by line losses | 측별 입구 압력·압력강하·경보/허용 설정을 구분한다. 표준 운전압력은 구간 전체의 압력이며 입구 지정이 없고, 차압 후보는 primary device의 영구 손실(mbar)로 본 장비 양단 압력손실(bar)/경보 설정과 정의·단위가 다르다.
OperationalData/PlateHeatExchangerOperationData/SecondarySideFluidOperationData/CurrentSecondaryPressureDrop | xs:double / bar | https://www.smart-factory.kr/ids/cd/CurrentSecondaryPressureDrop/1/0 | 자체 유지 | 0173-1#02-ABL378#002 Operating pressure (Section 1) / REAL_MEASURE / bar / mechanical tension / pressure which arises in a system part within the operating range 0173-1#02-AAY638#004 pressure drop / REAL_MEASURE / mbar / mechanical tension / permanent loss of pressure over the primary element 0173-1#02-AAY842#004 max. allowable permanent pressure drop / REAL_MEASURE / mbar / mechanical tension / permitted continuing pressure loss in the line, caused by a primary device which has been built in or by line losses | 측별 입구 압력·압력강하·경보/허용 설정을 구분한다. 표준 운전압력은 구간 전체의 압력이며 입구 지정이 없고, 차압 후보는 primary device의 영구 손실(mbar)로 본 장비 양단 압력손실(bar)/경보 설정과 정의·단위가 다르다.
OperationalData/PlateHeatExchangerOperationData/ThermalPerformanceOperationData/TargetHeatDuty | xs:double / kW | https://www.smart-factory.kr/ids/cd/TargetHeatDuty/1/0 | 자체 유지 | 0173-1#02-BAI259#008 Heat transfer surface area (Section 1/Section 2) / REAL_MEASURE / m² / surface / Size of a surface design for thermal transfer 0173-1#02-AAC970#010 Rated power / REAL_MEASURE / W / active power / value stipulated by the manufacturer for the electrical power for which the operating unit has been designed with due consideration of the specified ambient and operating condition | 열부하·열교환 유용도 및 요구/목표값이다. 전열면적(m²)이나 정격 전기입력(W)은 물리량·단위가 달라 대체하지 않는다.
OperationalData/PlateHeatExchangerOperationData/ThermalPerformanceOperationData/CurrentHeatDuty | xs:double / kW | https://www.smart-factory.kr/ids/cd/CurrentHeatDuty/1/0 | 자체 유지 | 0173-1#02-BAI259#008 Heat transfer surface area (Section 1/Section 2) / REAL_MEASURE / m² / surface / Size of a surface design for thermal transfer 0173-1#02-AAC970#010 Rated power / REAL_MEASURE / W / active power / value stipulated by the manufacturer for the electrical power for which the operating unit has been designed with due consideration of the specified ambient and operating condition | 열부하·열교환 유용도 및 요구/목표값이다. 전열면적(m²)이나 정격 전기입력(W)은 물리량·단위가 달라 대체하지 않는다.
OperationalData/PlateHeatExchangerOperationData/ThermalPerformanceOperationData/TargetHeatTransferEfficiency | xs:double / % | https://www.smart-factory.kr/ids/cd/TargetHeatTransferEfficiency/1/0 | 자체 유지 | 0173-1#02-BAI259#008 Heat transfer surface area (Section 1/Section 2) / REAL_MEASURE / m² / surface / Size of a surface design for thermal transfer 0173-1#02-AAC970#010 Rated power / REAL_MEASURE / W / active power / value stipulated by the manufacturer for the electrical power for which the operating unit has been designed with due consideration of the specified ambient and operating condition | 열부하·열교환 유용도 및 요구/목표값이다. 전열면적(m²)이나 정격 전기입력(W)은 물리량·단위가 달라 대체하지 않는다.
OperationalData/PlateHeatExchangerOperationData/ThermalPerformanceOperationData/CurrentHeatTransferEfficiency | xs:double / % | https://www.smart-factory.kr/ids/cd/CurrentHeatTransferEfficiency/1/0 | 자체 유지 | 0173-1#02-BAI259#008 Heat transfer surface area (Section 1/Section 2) / REAL_MEASURE / m² / surface / Size of a surface design for thermal transfer 0173-1#02-AAC970#010 Rated power / REAL_MEASURE / W / active power / value stipulated by the manufacturer for the electrical power for which the operating unit has been designed with due consideration of the specified ambient and operating condition | 열부하·열교환 유용도 및 요구/목표값이다. 전열면적(m²)이나 정격 전기입력(W)은 물리량·단위가 달라 대체하지 않는다.
OperationalData/PlateHeatExchangerOperationData/ThermalPerformanceOperationData/TargetApproachTemperature | xs:double / K | https://www.smart-factory.kr/ids/cd/TargetApproachTemperature/1/0 | 자체 유지 | 0173-1#02-BAI173#007 Inlet temperature (Section 1) / REAL_MEASURE / °C / Service temperature / Measured temperature at the inlet of the object 0173-1#02-BAI172#007 Outlet temperature (Section 1) / REAL_MEASURE / °C / Service temperature / Measured temperature at the outlet of the object 0173-1#02-ABM676#001 Design temperature (Section 1) / REAL_MEASURE / °C / Service temperature / The Temperature of the HE Tube/Coil/Process side designed to withstand under normal operating conditions, ensuring safety and structural integrity. | 실측 1차측 입출구 온도는 채택한다. 목표·허용 편차·접근 온도차·세정온도·2차측 온도는 동일한 측정 대상이 아니다. 설계 안전온도는 입출구 운전 목표값과 구분한다.
OperationalData/PlateHeatExchangerOperationData/ThermalPerformanceOperationData/CurrentApproachTemperature | xs:double / K | https://www.smart-factory.kr/ids/cd/CurrentApproachTemperature/1/0 | 자체 유지 | 0173-1#02-BAI173#007 Inlet temperature (Section 1) / REAL_MEASURE / °C / Service temperature / Measured temperature at the inlet of the object 0173-1#02-BAI172#007 Outlet temperature (Section 1) / REAL_MEASURE / °C / Service temperature / Measured temperature at the outlet of the object 0173-1#02-ABM676#001 Design temperature (Section 1) / REAL_MEASURE / °C / Service temperature / The Temperature of the HE Tube/Coil/Process side designed to withstand under normal operating conditions, ensuring safety and structural integrity. | 실측 1차측 입출구 온도는 채택한다. 목표·허용 편차·접근 온도차·세정온도·2차측 온도는 동일한 측정 대상이 아니다. 설계 안전온도는 입출구 운전 목표값과 구분한다.
OperationalData/PlateHeatExchangerOperationData/ThermalPerformanceOperationData/MaximumAllowableApproachTemperature | xs:double / K | https://www.smart-factory.kr/ids/cd/MaximumAllowableApproachTemperature/1/0 | 자체 유지 | 0173-1#02-BAI173#007 Inlet temperature (Section 1) / REAL_MEASURE / °C / Service temperature / Measured temperature at the inlet of the object 0173-1#02-BAI172#007 Outlet temperature (Section 1) / REAL_MEASURE / °C / Service temperature / Measured temperature at the outlet of the object 0173-1#02-ABM676#001 Design temperature (Section 1) / REAL_MEASURE / °C / Service temperature / The Temperature of the HE Tube/Coil/Process side designed to withstand under normal operating conditions, ensuring safety and structural integrity. | 실측 1차측 입출구 온도는 채택한다. 목표·허용 편차·접근 온도차·세정온도·2차측 온도는 동일한 측정 대상이 아니다. 설계 안전온도는 입출구 운전 목표값과 구분한다.
OperationalData/PlateHeatExchangerOperationData/ThermalPerformanceOperationData/MaximumAllowablePrimaryOutletTemperatureDeviation | xs:double / °C | https://www.smart-factory.kr/ids/cd/MaximumAllowablePrimaryOutletTemperatureDeviation/1/0 | 자체 유지 | 0173-1#02-BAI173#007 Inlet temperature (Section 1) / REAL_MEASURE / °C / Service temperature / Measured temperature at the inlet of the object 0173-1#02-BAI172#007 Outlet temperature (Section 1) / REAL_MEASURE / °C / Service temperature / Measured temperature at the outlet of the object 0173-1#02-ABM676#001 Design temperature (Section 1) / REAL_MEASURE / °C / Service temperature / The Temperature of the HE Tube/Coil/Process side designed to withstand under normal operating conditions, ensuring safety and structural integrity. | 실측 1차측 입출구 온도는 채택한다. 목표·허용 편차·접근 온도차·세정온도·2차측 온도는 동일한 측정 대상이 아니다. 설계 안전온도는 입출구 운전 목표값과 구분한다.
OperationalData/PlateHeatExchangerOperationData/ThermalPerformanceOperationData/MaximumAllowableSecondaryOutletTemperatureDeviation | xs:double / °C | https://www.smart-factory.kr/ids/cd/MaximumAllowableSecondaryOutletTemperatureDeviation/1/0 | 자체 유지 | 0173-1#02-BAI173#007 Inlet temperature (Section 1) / REAL_MEASURE / °C / Service temperature / Measured temperature at the inlet of the object 0173-1#02-BAI172#007 Outlet temperature (Section 1) / REAL_MEASURE / °C / Service temperature / Measured temperature at the outlet of the object 0173-1#02-ABM676#001 Design temperature (Section 1) / REAL_MEASURE / °C / Service temperature / The Temperature of the HE Tube/Coil/Process side designed to withstand under normal operating conditions, ensuring safety and structural integrity. | 실측 1차측 입출구 온도는 채택한다. 목표·허용 편차·접근 온도차·세정온도·2차측 온도는 동일한 측정 대상이 아니다. 설계 안전온도는 입출구 운전 목표값과 구분한다.
OperationalData/PlateHeatExchangerOperationData/ThermalPerformanceOperationData/EstimatedFoulingFactor | xs:double / m²·K/W | https://www.smart-factory.kr/ids/cd/EstimatedFoulingFactor/1/0 | 자체 유지 | 0173-1#02-ABA846#004 auxiliary device fault - fouling / BOOLEAN / - / - / auxiliary device failure due to fouling on sensor element | 오염계수(m²·K/W) 또는 작업상의 오염 조건이다. 후보는 센서 오염에 의한 보조장치 고장 여부(BOOLEAN)이므로 다른 정보이다.
OperationalData/PlateHeatExchangerOperationData/ThermalPerformanceOperationData/MaximumAllowableFoulingFactor | xs:double / m²·K/W | https://www.smart-factory.kr/ids/cd/MaximumAllowableFoulingFactor/1/0 | 자체 유지 | 0173-1#02-ABA846#004 auxiliary device fault - fouling / BOOLEAN / - / - / auxiliary device failure due to fouling on sensor element | 오염계수(m²·K/W) 또는 작업상의 오염 조건이다. 후보는 센서 오염에 의한 보조장치 고장 여부(BOOLEAN)이므로 다른 정보이다.
OperationalData/PlateHeatExchangerOperationData/PressureAndDifferentialPressureOperationData/MaximumAllowablePrimaryPressureDrop | xs:double / bar | https://www.smart-factory.kr/ids/cd/MaximumAllowablePrimaryPressureDrop/1/0 | 자체 유지 | 0173-1#02-ABL378#002 Operating pressure (Section 1) / REAL_MEASURE / bar / mechanical tension / pressure which arises in a system part within the operating range 0173-1#02-AAY638#004 pressure drop / REAL_MEASURE / mbar / mechanical tension / permanent loss of pressure over the primary element 0173-1#02-AAY842#004 max. allowable permanent pressure drop / REAL_MEASURE / mbar / mechanical tension / permitted continuing pressure loss in the line, caused by a primary device which has been built in or by line losses | 측별 입구 압력·압력강하·경보/허용 설정을 구분한다. 표준 운전압력은 구간 전체의 압력이며 입구 지정이 없고, 차압 후보는 primary device의 영구 손실(mbar)로 본 장비 양단 압력손실(bar)/경보 설정과 정의·단위가 다르다.
OperationalData/PlateHeatExchangerOperationData/PressureAndDifferentialPressureOperationData/MaximumAllowableSecondaryPressureDrop | xs:double / bar | https://www.smart-factory.kr/ids/cd/MaximumAllowableSecondaryPressureDrop/1/0 | 자체 유지 | 0173-1#02-ABL378#002 Operating pressure (Section 1) / REAL_MEASURE / bar / mechanical tension / pressure which arises in a system part within the operating range 0173-1#02-AAY638#004 pressure drop / REAL_MEASURE / mbar / mechanical tension / permanent loss of pressure over the primary element 0173-1#02-AAY842#004 max. allowable permanent pressure drop / REAL_MEASURE / mbar / mechanical tension / permitted continuing pressure loss in the line, caused by a primary device which has been built in or by line losses | 측별 입구 압력·압력강하·경보/허용 설정을 구분한다. 표준 운전압력은 구간 전체의 압력이며 입구 지정이 없고, 차압 후보는 primary device의 영구 손실(mbar)로 본 장비 양단 압력손실(bar)/경보 설정과 정의·단위가 다르다.
OperationalData/PlateHeatExchangerOperationData/PressureAndDifferentialPressureOperationData/PressureDropWarningThreshold | xs:double / bar | https://www.smart-factory.kr/ids/cd/PressureDropWarningThreshold/1/0 | 자체 유지 | 0173-1#02-ABL378#002 Operating pressure (Section 1) / REAL_MEASURE / bar / mechanical tension / pressure which arises in a system part within the operating range 0173-1#02-AAY638#004 pressure drop / REAL_MEASURE / mbar / mechanical tension / permanent loss of pressure over the primary element 0173-1#02-AAY842#004 max. allowable permanent pressure drop / REAL_MEASURE / mbar / mechanical tension / permitted continuing pressure loss in the line, caused by a primary device which has been built in or by line losses | 측별 입구 압력·압력강하·경보/허용 설정을 구분한다. 표준 운전압력은 구간 전체의 압력이며 입구 지정이 없고, 차압 후보는 primary device의 영구 손실(mbar)로 본 장비 양단 압력손실(bar)/경보 설정과 정의·단위가 다르다.
OperationalData/PlateHeatExchangerOperationData/PressureAndDifferentialPressureOperationData/HighPressureAlarmThreshold | xs:double / bar | https://www.smart-factory.kr/ids/cd/HighPressureAlarmThreshold/1/0 | 자체 유지 | 0173-1#02-ABL378#002 Operating pressure (Section 1) / REAL_MEASURE / bar / mechanical tension / pressure which arises in a system part within the operating range 0173-1#02-AAY638#004 pressure drop / REAL_MEASURE / mbar / mechanical tension / permanent loss of pressure over the primary element 0173-1#02-AAY842#004 max. allowable permanent pressure drop / REAL_MEASURE / mbar / mechanical tension / permitted continuing pressure loss in the line, caused by a primary device which has been built in or by line losses | 측별 입구 압력·압력강하·경보/허용 설정을 구분한다. 표준 운전압력은 구간 전체의 압력이며 입구 지정이 없고, 차압 후보는 primary device의 영구 손실(mbar)로 본 장비 양단 압력손실(bar)/경보 설정과 정의·단위가 다르다.
OperationalData/PlateHeatExchangerOperationData/PressureAndDifferentialPressureOperationData/HighPressureDropAlarmThreshold | xs:double / bar | https://www.smart-factory.kr/ids/cd/HighPressureDropAlarmThreshold/1/0 | 자체 유지 | 0173-1#02-ABL378#002 Operating pressure (Section 1) / REAL_MEASURE / bar / mechanical tension / pressure which arises in a system part within the operating range 0173-1#02-AAY638#004 pressure drop / REAL_MEASURE / mbar / mechanical tension / permanent loss of pressure over the primary element 0173-1#02-AAY842#004 max. allowable permanent pressure drop / REAL_MEASURE / mbar / mechanical tension / permitted continuing pressure loss in the line, caused by a primary device which has been built in or by line losses | 측별 입구 압력·압력강하·경보/허용 설정을 구분한다. 표준 운전압력은 구간 전체의 압력이며 입구 지정이 없고, 차압 후보는 primary device의 영구 손실(mbar)로 본 장비 양단 압력손실(bar)/경보 설정과 정의·단위가 다르다.
ProcessParameters/Processes/Process__00__/ProductParameters/PlateHeatExchangerProductRequirements/FluidAndFoulingConditions/TargetFluidType | xs:string / | https://www.smart-factory.kr/ids/cd/TargetFluidType/1/0 | 자체 유지 | 0173-1#02-AAO653#004 type and size of fluid supply connection / STRING / - / - / identification of a thread connection according to type and size for the connection of the supply line 0173-1#02-ABF575#004 type of fluid substance (liquid and gas) for insulation / STRING_TRANSLATABLE / - / - / Specification of the type of liquid substance (liquid and gas) for the insulation | 해당 장비의 운전상태 코드, 절차상 요구사항, 매체/소모품 지정 또는 예시 범위 설명이다. 전체 사전에서 idShort 명칭 후보를 검색하되 동일 대상·역할·자료형·단위까지 입증된 후보가 없어 자체 정의를 유지한다. 표준사전에 절대 존재하지 않는다는 주장은 아니다.
ProcessParameters/Processes/Process__00__/ProductParameters/PlateHeatExchangerProductRequirements/FluidAndFoulingConditions/PrimarySideFluidCondition | xs:string / | https://www.smart-factory.kr/ids/cd/PrimarySideFluidCondition/1/0 | 자체 유지 | 동일 정의가 확인된 후보 없음 | 해당 장비의 운전상태 코드, 절차상 요구사항, 매체/소모품 지정 또는 예시 범위 설명이다. 전체 사전에서 idShort 명칭 후보를 검색하되 동일 대상·역할·자료형·단위까지 입증된 후보가 없어 자체 정의를 유지한다. 표준사전에 절대 존재하지 않는다는 주장은 아니다.
ProcessParameters/Processes/Process__00__/ProductParameters/PlateHeatExchangerProductRequirements/FluidAndFoulingConditions/SecondarySideFluidCondition | xs:string / | https://www.smart-factory.kr/ids/cd/SecondarySideFluidCondition/1/0 | 자체 유지 | 동일 정의가 확인된 후보 없음 | 해당 장비의 운전상태 코드, 절차상 요구사항, 매체/소모품 지정 또는 예시 범위 설명이다. 전체 사전에서 idShort 명칭 후보를 검색하되 동일 대상·역할·자료형·단위까지 입증된 후보가 없어 자체 정의를 유지한다. 표준사전에 절대 존재하지 않는다는 주장은 아니다.
ProcessParameters/Processes/Process__00__/ProductParameters/PlateHeatExchangerProductRequirements/FluidAndFoulingConditions/FoulingAllowanceCondition | xs:string / | https://www.smart-factory.kr/ids/cd/FoulingAllowanceCondition/1/0 | 자체 유지 | 0173-1#02-ABA846#004 auxiliary device fault - fouling / BOOLEAN / - / - / auxiliary device failure due to fouling on sensor element | 오염계수(m²·K/W) 또는 작업상의 오염 조건이다. 후보는 센서 오염에 의한 보조장치 고장 여부(BOOLEAN)이므로 다른 정보이다.
ProcessParameters/Processes/Process__00__/ProductParameters/PlateHeatExchangerProductRequirements/ThermalPerformanceRequirements/RequiredOutletTemperature | xs:double / °C | https://www.smart-factory.kr/ids/cd/RequiredOutletTemperature/1/0 | 자체 유지 | 0173-1#02-BAI173#007 Inlet temperature (Section 1) / REAL_MEASURE / °C / Service temperature / Measured temperature at the inlet of the object 0173-1#02-BAI172#007 Outlet temperature (Section 1) / REAL_MEASURE / °C / Service temperature / Measured temperature at the outlet of the object 0173-1#02-ABM676#001 Design temperature (Section 1) / REAL_MEASURE / °C / Service temperature / The Temperature of the HE Tube/Coil/Process side designed to withstand under normal operating conditions, ensuring safety and structural integrity. | 실측 1차측 입출구 온도는 채택한다. 목표·허용 편차·접근 온도차·세정온도·2차측 온도는 동일한 측정 대상이 아니다. 설계 안전온도는 입출구 운전 목표값과 구분한다.
ProcessParameters/Processes/Process__00__/ProductParameters/PlateHeatExchangerProductRequirements/ThermalPerformanceRequirements/RequiredHeatDuty | xs:double / kW | https://www.smart-factory.kr/ids/cd/RequiredHeatDuty/1/0 | 자체 유지 | 0173-1#02-BAI259#008 Heat transfer surface area (Section 1/Section 2) / REAL_MEASURE / m² / surface / Size of a surface design for thermal transfer 0173-1#02-AAC970#010 Rated power / REAL_MEASURE / W / active power / value stipulated by the manufacturer for the electrical power for which the operating unit has been designed with due consideration of the specified ambient and operating condition | 열부하·열교환 유용도 및 요구/목표값이다. 전열면적(m²)이나 정격 전기입력(W)은 물리량·단위가 달라 대체하지 않는다.
ProcessParameters/Processes/Process__00__/ProductParameters/PlateHeatExchangerProductRequirements/ThermalPerformanceRequirements/RequiredHeatTransferEfficiency | xs:double / % | https://www.smart-factory.kr/ids/cd/RequiredHeatTransferEfficiency/1/0 | 자체 유지 | 0173-1#02-BAI259#008 Heat transfer surface area (Section 1/Section 2) / REAL_MEASURE / m² / surface / Size of a surface design for thermal transfer 0173-1#02-AAC970#010 Rated power / REAL_MEASURE / W / active power / value stipulated by the manufacturer for the electrical power for which the operating unit has been designed with due consideration of the specified ambient and operating condition | 열부하·열교환 유용도 및 요구/목표값이다. 전열면적(m²)이나 정격 전기입력(W)은 물리량·단위가 달라 대체하지 않는다.
ProcessParameters/Processes/Process__00__/ProductParameters/PlateHeatExchangerProductRequirements/ThermalPerformanceRequirements/RequiredApproachTemperature | xs:double / K | https://www.smart-factory.kr/ids/cd/RequiredApproachTemperature/1/0 | 자체 유지 | 0173-1#02-BAI173#007 Inlet temperature (Section 1) / REAL_MEASURE / °C / Service temperature / Measured temperature at the inlet of the object 0173-1#02-BAI172#007 Outlet temperature (Section 1) / REAL_MEASURE / °C / Service temperature / Measured temperature at the outlet of the object 0173-1#02-ABM676#001 Design temperature (Section 1) / REAL_MEASURE / °C / Service temperature / The Temperature of the HE Tube/Coil/Process side designed to withstand under normal operating conditions, ensuring safety and structural integrity. | 실측 1차측 입출구 온도는 채택한다. 목표·허용 편차·접근 온도차·세정온도·2차측 온도는 동일한 측정 대상이 아니다. 설계 안전온도는 입출구 운전 목표값과 구분한다.
ProcessParameters/Processes/Process__00__/ProcessParameters/PlateHeatExchangerOperatingRecipe/FlowTemperatureAndPressureSetpoints/TargetPrimaryFlowRate | xs:double / m³/h | https://www.smart-factory.kr/ids/cd/TargetPrimaryFlowRate/1/0 | 자체 유지 | 0173-1#02-AAI965#006 volume flow, heat side / REAL_MEASURE / m³/h / volume flow rate or volume velocity / indication of the heater sided volume flow, ie the volume of fluid that flows per hour through a pipe 0173-1#02-AAI966#006 volume flow, heat source side / REAL_MEASURE / m³/h / volume flow rate or volume velocity / indication of the heat source sided volume flow, ie the volume of fluid that flows per hour through a pipe 0173-1#02-ABL382#002 Max flow rate (Section 1) / REAL_MEASURE / kg/s / mass flow rate / Maximum quantity of material which pass through the operating resource in a prescribed period of time | 설계·목표·현재·세정의 역할과 1/2차측을 지정한 체적유량이다. 최대 질량유량은 kg/s로 물리량이 다르며 가열측/열원측 명칭만으로 본 모델의 측정 위치·설정 역할을 확정하지 않는다.
ProcessParameters/Processes/Process__00__/ProcessParameters/PlateHeatExchangerOperatingRecipe/FlowTemperatureAndPressureSetpoints/TargetSecondaryFlowRate | xs:double / m³/h | https://www.smart-factory.kr/ids/cd/TargetSecondaryFlowRate/1/0 | 자체 유지 | 0173-1#02-AAI965#006 volume flow, heat side / REAL_MEASURE / m³/h / volume flow rate or volume velocity / indication of the heater sided volume flow, ie the volume of fluid that flows per hour through a pipe 0173-1#02-AAI966#006 volume flow, heat source side / REAL_MEASURE / m³/h / volume flow rate or volume velocity / indication of the heat source sided volume flow, ie the volume of fluid that flows per hour through a pipe 0173-1#02-ABL382#002 Max flow rate (Section 1) / REAL_MEASURE / kg/s / mass flow rate / Maximum quantity of material which pass through the operating resource in a prescribed period of time | 설계·목표·현재·세정의 역할과 1/2차측을 지정한 체적유량이다. 최대 질량유량은 kg/s로 물리량이 다르며 가열측/열원측 명칭만으로 본 모델의 측정 위치·설정 역할을 확정하지 않는다.
ProcessParameters/Processes/Process__00__/ProcessParameters/PlateHeatExchangerOperatingRecipe/FlowTemperatureAndPressureSetpoints/TargetPrimaryInletTemperature | xs:double / °C | https://www.smart-factory.kr/ids/cd/TargetPrimaryInletTemperature/1/0 | 자체 유지 | 0173-1#02-BAI173#007 Inlet temperature (Section 1) / REAL_MEASURE / °C / Service temperature / Measured temperature at the inlet of the object 0173-1#02-BAI172#007 Outlet temperature (Section 1) / REAL_MEASURE / °C / Service temperature / Measured temperature at the outlet of the object 0173-1#02-ABM676#001 Design temperature (Section 1) / REAL_MEASURE / °C / Service temperature / The Temperature of the HE Tube/Coil/Process side designed to withstand under normal operating conditions, ensuring safety and structural integrity. | 실측 1차측 입출구 온도는 채택한다. 목표·허용 편차·접근 온도차·세정온도·2차측 온도는 동일한 측정 대상이 아니다. 설계 안전온도는 입출구 운전 목표값과 구분한다.
ProcessParameters/Processes/Process__00__/ProcessParameters/PlateHeatExchangerOperatingRecipe/FlowTemperatureAndPressureSetpoints/TargetPrimaryOutletTemperature | xs:double / °C | https://www.smart-factory.kr/ids/cd/TargetPrimaryOutletTemperature/1/0 | 자체 유지 | 0173-1#02-BAI173#007 Inlet temperature (Section 1) / REAL_MEASURE / °C / Service temperature / Measured temperature at the inlet of the object 0173-1#02-BAI172#007 Outlet temperature (Section 1) / REAL_MEASURE / °C / Service temperature / Measured temperature at the outlet of the object 0173-1#02-ABM676#001 Design temperature (Section 1) / REAL_MEASURE / °C / Service temperature / The Temperature of the HE Tube/Coil/Process side designed to withstand under normal operating conditions, ensuring safety and structural integrity. | 실측 1차측 입출구 온도는 채택한다. 목표·허용 편차·접근 온도차·세정온도·2차측 온도는 동일한 측정 대상이 아니다. 설계 안전온도는 입출구 운전 목표값과 구분한다.
ProcessParameters/Processes/Process__00__/ProcessParameters/PlateHeatExchangerOperatingRecipe/FlowTemperatureAndPressureSetpoints/TargetSecondaryInletTemperature | xs:double / °C | https://www.smart-factory.kr/ids/cd/TargetSecondaryInletTemperature/1/0 | 자체 유지 | 0173-1#02-BAI173#007 Inlet temperature (Section 1) / REAL_MEASURE / °C / Service temperature / Measured temperature at the inlet of the object 0173-1#02-BAI172#007 Outlet temperature (Section 1) / REAL_MEASURE / °C / Service temperature / Measured temperature at the outlet of the object 0173-1#02-ABM676#001 Design temperature (Section 1) / REAL_MEASURE / °C / Service temperature / The Temperature of the HE Tube/Coil/Process side designed to withstand under normal operating conditions, ensuring safety and structural integrity. | 실측 1차측 입출구 온도는 채택한다. 목표·허용 편차·접근 온도차·세정온도·2차측 온도는 동일한 측정 대상이 아니다. 설계 안전온도는 입출구 운전 목표값과 구분한다.
ProcessParameters/Processes/Process__00__/ProcessParameters/PlateHeatExchangerOperatingRecipe/FlowTemperatureAndPressureSetpoints/TargetSecondaryOutletTemperature | xs:double / °C | https://www.smart-factory.kr/ids/cd/TargetSecondaryOutletTemperature/1/0 | 자체 유지 | 0173-1#02-BAI173#007 Inlet temperature (Section 1) / REAL_MEASURE / °C / Service temperature / Measured temperature at the inlet of the object 0173-1#02-BAI172#007 Outlet temperature (Section 1) / REAL_MEASURE / °C / Service temperature / Measured temperature at the outlet of the object 0173-1#02-ABM676#001 Design temperature (Section 1) / REAL_MEASURE / °C / Service temperature / The Temperature of the HE Tube/Coil/Process side designed to withstand under normal operating conditions, ensuring safety and structural integrity. | 실측 1차측 입출구 온도는 채택한다. 목표·허용 편차·접근 온도차·세정온도·2차측 온도는 동일한 측정 대상이 아니다. 설계 안전온도는 입출구 운전 목표값과 구분한다.
ProcessParameters/Processes/Process__00__/ProcessParameters/PlateHeatExchangerOperatingRecipe/FlowTemperatureAndPressureSetpoints/TargetPrimaryInletPressure | xs:double / bar | https://www.smart-factory.kr/ids/cd/TargetPrimaryInletPressure/1/0 | 자체 유지 | 0173-1#02-ABL378#002 Operating pressure (Section 1) / REAL_MEASURE / bar / mechanical tension / pressure which arises in a system part within the operating range 0173-1#02-AAY638#004 pressure drop / REAL_MEASURE / mbar / mechanical tension / permanent loss of pressure over the primary element 0173-1#02-AAY842#004 max. allowable permanent pressure drop / REAL_MEASURE / mbar / mechanical tension / permitted continuing pressure loss in the line, caused by a primary device which has been built in or by line losses | 측별 입구 압력·압력강하·경보/허용 설정을 구분한다. 표준 운전압력은 구간 전체의 압력이며 입구 지정이 없고, 차압 후보는 primary device의 영구 손실(mbar)로 본 장비 양단 압력손실(bar)/경보 설정과 정의·단위가 다르다.
ProcessParameters/Processes/Process__00__/ProcessParameters/PlateHeatExchangerOperatingRecipe/FlowTemperatureAndPressureSetpoints/TargetSecondaryInletPressure | xs:double / bar | https://www.smart-factory.kr/ids/cd/TargetSecondaryInletPressure/1/0 | 자체 유지 | 0173-1#02-ABL378#002 Operating pressure (Section 1) / REAL_MEASURE / bar / mechanical tension / pressure which arises in a system part within the operating range 0173-1#02-AAY638#004 pressure drop / REAL_MEASURE / mbar / mechanical tension / permanent loss of pressure over the primary element 0173-1#02-AAY842#004 max. allowable permanent pressure drop / REAL_MEASURE / mbar / mechanical tension / permitted continuing pressure loss in the line, caused by a primary device which has been built in or by line losses | 측별 입구 압력·압력강하·경보/허용 설정을 구분한다. 표준 운전압력은 구간 전체의 압력이며 입구 지정이 없고, 차압 후보는 primary device의 영구 손실(mbar)로 본 장비 양단 압력손실(bar)/경보 설정과 정의·단위가 다르다.
ProcessParameters/Processes/Process__00__/ProcessParameters/PlateHeatExchangerOperatingRecipe/ThermalPerformanceSetpoints/TargetApproachTemperature | xs:double / K | https://www.smart-factory.kr/ids/cd/TargetApproachTemperature/1/0 | 자체 유지 | 0173-1#02-BAI173#007 Inlet temperature (Section 1) / REAL_MEASURE / °C / Service temperature / Measured temperature at the inlet of the object 0173-1#02-BAI172#007 Outlet temperature (Section 1) / REAL_MEASURE / °C / Service temperature / Measured temperature at the outlet of the object 0173-1#02-ABM676#001 Design temperature (Section 1) / REAL_MEASURE / °C / Service temperature / The Temperature of the HE Tube/Coil/Process side designed to withstand under normal operating conditions, ensuring safety and structural integrity. | 실측 1차측 입출구 온도는 채택한다. 목표·허용 편차·접근 온도차·세정온도·2차측 온도는 동일한 측정 대상이 아니다. 설계 안전온도는 입출구 운전 목표값과 구분한다.
ProcessParameters/Processes/Process__00__/ProcessParameters/PlateHeatExchangerOperatingRecipe/ThermalPerformanceSetpoints/TargetHeatDuty | xs:double / kW | https://www.smart-factory.kr/ids/cd/TargetHeatDuty/1/0 | 자체 유지 | 0173-1#02-BAI259#008 Heat transfer surface area (Section 1/Section 2) / REAL_MEASURE / m² / surface / Size of a surface design for thermal transfer 0173-1#02-AAC970#010 Rated power / REAL_MEASURE / W / active power / value stipulated by the manufacturer for the electrical power for which the operating unit has been designed with due consideration of the specified ambient and operating condition | 열부하·열교환 유용도 및 요구/목표값이다. 전열면적(m²)이나 정격 전기입력(W)은 물리량·단위가 달라 대체하지 않는다.
ProcessParameters/Processes/Process__00__/ProcessParameters/PlateHeatExchangerOperatingRecipe/CleaningSetpoints/CleaningFluidFlowRate | xs:double / m³/h | https://www.smart-factory.kr/ids/cd/CleaningFluidFlowRate/1/0 | 자체 유지 | 0173-1#02-AAI965#006 volume flow, heat side / REAL_MEASURE / m³/h / volume flow rate or volume velocity / indication of the heater sided volume flow, ie the volume of fluid that flows per hour through a pipe 0173-1#02-AAI966#006 volume flow, heat source side / REAL_MEASURE / m³/h / volume flow rate or volume velocity / indication of the heat source sided volume flow, ie the volume of fluid that flows per hour through a pipe 0173-1#02-ABL382#002 Max flow rate (Section 1) / REAL_MEASURE / kg/s / mass flow rate / Maximum quantity of material which pass through the operating resource in a prescribed period of time | 설계·목표·현재·세정의 역할과 1/2차측을 지정한 체적유량이다. 최대 질량유량은 kg/s로 물리량이 다르며 가열측/열원측 명칭만으로 본 모델의 측정 위치·설정 역할을 확정하지 않는다.
ProcessParameters/Processes/Process__00__/ProcessParameters/PlateHeatExchangerOperatingRecipe/CleaningSetpoints/CleaningTemperature | xs:double / °C | https://www.smart-factory.kr/ids/cd/CleaningTemperature/1/0 | 자체 유지 | 0173-1#02-BAI173#007 Inlet temperature (Section 1) / REAL_MEASURE / °C / Service temperature / Measured temperature at the inlet of the object 0173-1#02-BAI172#007 Outlet temperature (Section 1) / REAL_MEASURE / °C / Service temperature / Measured temperature at the outlet of the object 0173-1#02-ABM676#001 Design temperature (Section 1) / REAL_MEASURE / °C / Service temperature / The Temperature of the HE Tube/Coil/Process side designed to withstand under normal operating conditions, ensuring safety and structural integrity. | 실측 1차측 입출구 온도는 채택한다. 목표·허용 편차·접근 온도차·세정온도·2차측 온도는 동일한 측정 대상이 아니다. 설계 안전온도는 입출구 운전 목표값과 구분한다.
ProcessParameters/Processes/Process__00__/ProcessParameters/PlateHeatExchangerOperatingRecipe/CleaningSetpoints/CleaningTime | xs:string / | https://www.smart-factory.kr/ids/cd/CleaningTime/1/0 | 자체 유지 | 0173-1#02-AAL127#006 wet vacuum cleaning possible / BOOLEAN / - / - / whether tha vacuum cleaning of wet dirt is possible | CIP 작업 설정·지원 여부·세정 소모품이다. 후보는 젖은 오물의 진공 청소 기능으로 다른 청소 방식이다.
ProcessParameters/Processes/Process__00__/ResourceParameters/PlateHeatExchangerResourceRequirements/MeasurementInstrumentRequirements/TemperatureSensorRequirement | xs:string / | https://www.smart-factory.kr/ids/cd/TemperatureSensorRequirement/1/0 | 자체 유지 | 0173-1#02-AAB534#010 input for analog temperature sensor present / BOOLEAN / - / - / whether device is equipped with an input for analog temperature sensor/resistance thermometer 0173-1#02-AAF827#006 temperature sensor present / BOOLEAN / - / - / specification whether there is a sensor which transforms the temperature value into an electric factor | 장비 운전에 필요한 계기·세정 연결·제어·데이터 수집 기능의 요구를 설명하는 STRING이다. 계기의 실제 온도·유량·압력이나 장비의 기능 존재 BOOLEAN과 구별한다.
ProcessParameters/Processes/Process__00__/ResourceParameters/PlateHeatExchangerResourceRequirements/MeasurementInstrumentRequirements/FlowMeterRequirement | xs:string / | https://www.smart-factory.kr/ids/cd/FlowMeterRequirement/1/0 | 자체 유지 | 0173-1#02-AAB527#009 Diameter of the outflow / REAL_MEASURE / mm / distance / Clear width of the open round point of the device that allows fluids draining off from the housing 0173-1#02-AAN763#004 type of variable area flowmeter signal tapping / STRING_TRANSLATABLE / - / - / classification of the tapping of a trip switch according to the method used to sense a change in status | 장비 운전에 필요한 계기·세정 연결·제어·데이터 수집 기능의 요구를 설명하는 STRING이다. 계기의 실제 온도·유량·압력이나 장비의 기능 존재 BOOLEAN과 구별한다.
ProcessParameters/Processes/Process__00__/ResourceParameters/PlateHeatExchangerResourceRequirements/MeasurementInstrumentRequirements/PressureSensorRequirement | xs:string / | https://www.smart-factory.kr/ids/cd/PressureSensorRequirement/1/0 | 자체 유지 | 0173-1#02-ABF621#004 requirements for design and tests of pressure vessels - request / STRING_TRANSLATABLE / - / - / requirements related to dielectric gases - requirements for design and tests of pressure vessels - request 0173-1#02-BAJ084#011 Suction pressure at maximum power requirement / INTEGER_MEASURE / mbar / mechanical tension / absolute pressure at the intake of the device at greatest power demand in the field of work | 장비 운전에 필요한 계기·세정 연결·제어·데이터 수집 기능의 요구를 설명하는 STRING이다. 계기의 실제 온도·유량·압력이나 장비의 기능 존재 BOOLEAN과 구별한다.
ProcessParameters/Processes/Process__00__/ResourceParameters/PlateHeatExchangerResourceRequirements/MeasurementInstrumentRequirements/DifferentialPressureSensorRequirement | xs:string / | https://www.smart-factory.kr/ids/cd/DifferentialPressureSensorRequirement/1/0 | 자체 유지 | 0173-1#02-AAZ814#004 differential pressure / REAL_MEASURE / bar / mechanical tension / difference between the values of two pressures simultaneously present at different measuring points 0173-1#02-ABF466#004 cold differential test pressure / REAL_MEASURE / bar / mechanical tension / inlet static pressure at which a safety valve is set to commence to open on the test bench | 장비 운전에 필요한 계기·세정 연결·제어·데이터 수집 기능의 요구를 설명하는 STRING이다. 계기의 실제 온도·유량·압력이나 장비의 기능 존재 BOOLEAN과 구별한다.
ProcessParameters/Processes/Process__00__/ResourceParameters/PlateHeatExchangerResourceRequirements/CleaningControlAndDataRequirements/CleaningSystemRequirement | xs:string / | https://www.smart-factory.kr/ids/cd/CleaningSystemRequirement/1/0 | 자체 유지 | 0173-1#02-AAE186#010 Integrated Cleaning system of the cavity / STRING / - / - / Availability and type of integrated system to support cleaning of the cavity 0173-1#02-AAF431#007 Hot water extraction cleaning system / BOOLEAN / - / - / presence of hot water cleaning system | 장비 운전에 필요한 계기·세정 연결·제어·데이터 수집 기능의 요구를 설명하는 STRING이다. 계기의 실제 온도·유량·압력이나 장비의 기능 존재 BOOLEAN과 구별한다.
ProcessParameters/Processes/Process__00__/ResourceParameters/PlateHeatExchangerResourceRequirements/CleaningControlAndDataRequirements/ValveControlRequirement | xs:string / | https://www.smart-factory.kr/ids/cd/ValveControlRequirement/1/0 | 자체 유지 | 0173-1#02-AAZ979#004 flow control valve function / STRING / - / - / method of influencing the flow rate of a fluidic component 0173-1#02-AAZ989#004 directional control valve function / STRING / - / - / specification of the number of connections and shifting positions of a fluidic directional control valve | 장비 운전에 필요한 계기·세정 연결·제어·데이터 수집 기능의 요구를 설명하는 STRING이다. 계기의 실제 온도·유량·압력이나 장비의 기능 존재 BOOLEAN과 구별한다.
ProcessParameters/Processes/Process__00__/ResourceParameters/PlateHeatExchangerResourceRequirements/CleaningControlAndDataRequirements/DataAcquisitionRequirement | xs:string / | https://www.smart-factory.kr/ids/cd/DataAcquisitionRequirement/1/0 | 자체 유지 | 동일 정의가 확인된 후보 없음 | 장비 운전에 필요한 계기·세정 연결·제어·데이터 수집 기능의 요구를 설명하는 STRING이다. 계기의 실제 온도·유량·압력이나 장비의 기능 존재 BOOLEAN과 구별한다.
ProcessParameters/Processes/Process__00__/ProcessBoM/PlateHeatExchangerProcessMaterials/HeatExchangeMedia/PrimarySideMedium | xs:string / | https://www.smart-factory.kr/ids/cd/PrimarySideMedium/1/0 | 자체 유지 | 동일 정의가 확인된 후보 없음 | 해당 장비의 운전상태 코드, 절차상 요구사항, 매체/소모품 지정 또는 예시 범위 설명이다. 전체 사전에서 idShort 명칭 후보를 검색하되 동일 대상·역할·자료형·단위까지 입증된 후보가 없어 자체 정의를 유지한다. 표준사전에 절대 존재하지 않는다는 주장은 아니다.
ProcessParameters/Processes/Process__00__/ProcessBoM/PlateHeatExchangerProcessMaterials/HeatExchangeMedia/SecondarySideMedium | xs:string / | https://www.smart-factory.kr/ids/cd/SecondarySideMedium/1/0 | 자체 유지 | 동일 정의가 확인된 후보 없음 | 해당 장비의 운전상태 코드, 절차상 요구사항, 매체/소모품 지정 또는 예시 범위 설명이다. 전체 사전에서 idShort 명칭 후보를 검색하되 동일 대상·역할·자료형·단위까지 입증된 후보가 없어 자체 정의를 유지한다. 표준사전에 절대 존재하지 않는다는 주장은 아니다.
ProcessParameters/Processes/Process__00__/ProcessBoM/PlateHeatExchangerProcessMaterials/CleaningAndMaintenanceConsumables/CleaningChemical | xs:string / | https://www.smart-factory.kr/ids/cd/CleaningChemical/1/0 | 자체 유지 | 0173-1#02-AAL127#006 wet vacuum cleaning possible / BOOLEAN / - / - / whether tha vacuum cleaning of wet dirt is possible | CIP 작업 설정·지원 여부·세정 소모품이다. 후보는 젖은 오물의 진공 청소 기능으로 다른 청소 방식이다.
ProcessParameters/Processes/Process__00__/ProcessBoM/PlateHeatExchangerProcessMaterials/CleaningAndMaintenanceConsumables/CleaningWater | xs:string / | https://www.smart-factory.kr/ids/cd/CleaningWater/1/0 | 자체 유지 | 0173-1#02-AAL127#006 wet vacuum cleaning possible / BOOLEAN / - / - / whether tha vacuum cleaning of wet dirt is possible | CIP 작업 설정·지원 여부·세정 소모품이다. 후보는 젖은 오물의 진공 청소 기능으로 다른 청소 방식이다.
ProcessParameters/Processes/Process__00__/ProcessBoM/PlateHeatExchangerProcessMaterials/CleaningAndMaintenanceConsumables/GasketSparePart | xs:string / | https://www.smart-factory.kr/ids/cd/GasketSparePart/1/0 | 자체 유지 | 0173-1#02-AAP092#005 Static seal material description (Section 1) / STRING / - / - / Usual name or brand name of the material in general language 0173-1#02-AAP093#005 Static seal material description (Section 2) / STRING / - / - / Usual name or brand name of the material in general language 0173-1#02-AAP262#005 Static seal material (Section 1) / STRING / - / - / A norm-based numbering of the materials. The material is unambiguously described by referring to a norm | 장비 공통 패킹 재질 또는 교환용 패킹 세트이다. 후보는 특정 Section의 고정 씰 재질/규격번호이므로 공통 재질이나 소모품 세트와 범위가 다르다. EPDM을 규격 재질번호라고 주장하지 않는다.
사전 출처 | 1730160000enUSassetXML01.zip / ECLASS16_0_PR_en.csv / ECLASS16_0_UN_en.csv. 버전 16.0. 후보 검색은 ECLASS 전체 제공 속성, IEC는 적용 IDTA 원본 내 CD 기준.